## BOM
成品码： | R19B0D0TRF0Q-GSP01 |  |  | 裸机码： | YEV004000
测试要求： | 额定功率：17.0kW(U相15.0kW）最大功率：19.0kW(U相16.5kW）频率/电压：50Hz/230V/400V
序号 | 成品码 | 段号 | 段号名称 | 物料编码 | 物料名称 | 数量 | 物料描述 | 制造属性
1 | R19B0D0TRF0Q-GSP01 | E000 | 发动机总成 | R999DR000F0Q-GSP01 |  | 1 |  | 1 | #N/A
2 | R19B0D0TRF0Q-GSP01 | F040 | 油箱 | 16601-Y020120-0000 | 油箱支撑胶套 | 4 | R2200_NBR_高12.5_φ16 | 1 | 16601-Y020120-0000
3 | R19B0D0TRF0Q-GSP01 | F040 | 油箱 | 16602-Y020130-0000 | 油箱减震胶垫 | 4 | R2200_高18_φ6×11 | 1 | 16602-Y020130-0000
4 | R19B0D0TRF0Q-GSP01 | F040 | 油箱 | 16620-YEV0110-R9A0 | 油箱 | 1 | R19000D-TR_R款_18KW_1.0×1.0_DC01×DC01_50L_54L_卡片式_油箱口φ60_带滤网托架_圆形油标孔_出油嘴(内螺纹M10×1.25)；红色R9_ROHS认证和整机REACH认证_喷塑 | 1 | 16620-YEV0110-R9A0
5 | R19B0D0TRF0Q-GSP01 | F040 | 油箱 | 16652-Y020120-00A0 | 燃油滤网 | 1 | R2200_PA6_60目_50_φ52；ROHS认证和整机REACH认证 | 1 | 16652-Y020120-00A0
6 | R19B0D0TRF0Q-GSP01 | F040 | 油箱 | 16680-Y2P0110-00A0 | 出油嘴组合 | 1 | R3000iSP_PA6+30%玻纤_120目_总长58.5_M10外螺纹；ROHS认证和整机REACH认证 | 1 | 16680-Y2P0110-00A0
7 | R19B0D0TRF0Q-GSP01 | F040 | 油箱 | 16730-Y3J0110-H7A0 | 油箱盖 | 1 | R3000-5_DC01(钢板)_NBR(丁睛橡胶)_弹簧式_内盖直径φ58.5_Φ3弹簧；半亚光黑H7_ROHS认证和整机REACH认证 | 1 | 16730-Y3J0110-H7A0
8 | R19B0D0TRF0Q-GSP01 | F040 | 油箱 | 16750-Y2D0210-00A0 | 油开关组合 | 1 | R3100P-S_FKM(氟橡胶)_O型圈_油嘴外径φ8；ROHS认证和整机REACH认证 | 1 | 16750-Y2D0210-00A0
9 | R19B0D0TRF0Q-GSP01 | F040 | 油箱 | 16757-YA60120-00A0 | 油开关底座 | 1 | R7100DP-A_ABS(H3750)_HB级阻燃/配ITW油开关；ROHS认证和整机REACH认证 | 1 | 16757-YA60120-00A0
10 | R19B0D0TRF0Q-GSP01 | F040 | 油箱 | 37200-Y4D0110-00A0 | 油标部件 | 1 | R12000DP-A_圆形_170mm_0°_PA12；ROHS认证和整机REACH认证 | 1 | 37200-Y4D0110-00A0
11 | R19B0D0TRF0Q-GSP01 | F040 | 油箱 | 90408-Y020310-00A0 | 平垫圈-A级 | 4 | R2200_6.2×25×2_镀白锌；ROHS认证和整机REACH认证 | 1 | 90408-Y020310-00A0
12 | R19B0D0TRF0Q-GSP01 | F040 | 油箱 | 90683-Y020110-00A0 | 衬套 | 4 | R2200_无；ROHS认证和整机REACH认证 | 1 | 90683-Y020110-00A0
13 | R19B0D0TRF0Q-GSP01 | F040 | 油箱 | 90007-0625-A1A0 | 六角法兰面螺栓-加大系列-B级 | 4 | GB/T 5789_M6×25_8.8-B_镀蓝白锌_ROHS认证和整机REACH认证 | 1 | 90007-0625-A1A0
14 | R19B0D0TRF0Q-GSP01 | F040 | 油箱 | 90685-D095-0EA0 | 管夹 | 4 | Q/RT JS 26.3_钢带卡箍D型_φ9.5×0.8×8_达克铬_ROHS认证和整机REACH认证 | 1 | 90685-D095-0EA0
15 | R19B0D0TRF0Q-GSP01 | F040 | 油箱 | 90686-YEV0110-00M0 | 油管 | 1 | R19000D-TR_Z型_ECO/FKM_Φ6×Φ10×(20+120+20)_总长160_CARB认证；CARB拉脱力，油管新标识和ROHS，整机REACH_2023年CARB标识 | 1 | 90686-YEV0110-00M0
16 | R19B0D0TRF0Q-GSP01 | F040 | 油箱 | 90686-YEV0210-00M0 | 油管 | 1 | R19000D-TR_Z型_ECO/FKM_Φ6×Φ10×(30+325+30)_总长385_CARB认证；CARB拉脱力，油管新标识和ROHS，整机REACH_2023年CARB标识 | 1 | 90686-YEV0210-00M0
17 | R19B0D0TRF0Q-GSP01 | F050 | 消声器 | 93097-YEV0110-00A0 | 隔热板 | 1 | R19000D-TR_R款_420×410×2；ROHS认证和整机REACH认证 | 1 | 93097-YEV0110-00A0
18 | R19B0D0TRF0Q-GSP01 | F050 | 消声器 | 93097-YEV0210-00A0 | 隔热板 | 1 | R19000D-TR_R款_435×230×2；ROHS认证和整机REACH认证 | 1 | 93097-YEV0210-00A0
19 | R19B0D0TRF0Q-GSP01 | F050 | 消声器 | 93097-YEV0310-00A0 | 隔热板 | 1 | R19000D-TR_R款_450×415×2；ROHS认证和整机REACH认证 | 1 | 93097-YEV0310-00A0
20 | R19B0D0TRF0Q-GSP01 | F050 | 消声器 | 93097-YEV0410-00A0 | 隔热板 | 1 | R19000D-TR_R款_430×220×2；ROHS认证和整机REACH认证 | 1 | 93097-YEV0410-00A0
21 | R19B0D0TRF0Q-GSP01 | F050 | 消声器 | 93097-YEV0510-00A0 | 隔热板 | 1 | R19000D-TR_R款_430×50×1；ROHS认证和整机REACH认证 | 1 | 93097-YEV0510-00A0
22 | R19B0D0TRF0Q-GSP01 | F050 | 消声器 | 93097-YEV0610-00A0 | 隔热板 | 1 | R19000D-TR_R款_250×80×2；ROHS认证和整机REACH认证 | 1 | 93097-YEV0610-00A0
23 | R19B0D0TRF0Q-GSP01 | F050 | 消声器 | 90001-0820-01A0 | 六角法兰面螺栓-小系列 | 2 | GB/T 16674.1_M8×20_8.8-A_镀蓝白锌_ROHS认证和整机REACH认证 | 1 | 90001-0820-01A0
24 | R19B0D0TRF0Q-GSP01 | F050 | 消声器 | 90001-0616-01A0 | 六角法兰面螺栓-小系列 | 18 | GB/T 16674.1_M6×16_8.8-A_镀蓝白锌_ROHS认证和整机REACH认证 | 1 | 90001-0616-01A0
25 | R19B0D0TRF0Q-GSP01 | F050 | 消声器 | 90102-1025-23 | 内六角圆柱头螺钉 | 4 | GB/T 70.1_M10×25_12.9-A_镀黑锌 | 1 | 90102-1025-23
26 | R19B0D0TRF0Q-GSP01 | F050 | 消声器 | 90303-1000-3608 | 1型六角螺母 | 4 | GB/T 6170_M10_8-A_氧化_微耕机专用 | 1 | 90303-1000-3608
27 | R19B0D0TRF0Q-GSP01 | F050 | 消声器 | 82071-YEV0110-H7A0 | 挡风板 | 1 | R19000D-TR_Q235_厚1.5；半亚光黑H7_ROHS认证和整机REACH认证 | 1 | 82071-YEV0110-H7A0
28 | R19B0D0TRF0Q-GSP01 | F050 | 消声器 | 18020-YEV0110-H7A0 | 消声器隔热板 | 1 | R19000D-TR_Q235-1.5_烤漆；半亚光黑H7_ROHS认证和整机REACH认证 | 1 | 18020-YEV0110-H7A0
29 | R19B0D0TRF0Q-GSP01 | F050 | 消声器 | 18020-YEV0210-H7A0 | 消声器隔热板 | 1 | R19000D-TR_Q235-1.5；半亚光黑H7_ROHS认证和整机REACH认证 | 1 | 18020-YEV0210-H7A0
30 | R19B0D0TRF0Q-GSP01 | F050 | 消声器 | 18030-YEV0110-H7A0 | 消声器支架 | 1 | R19000D-TR_R款_Q235_厚4；半亚光黑H7_ROHS认证和整机REACH认证 | 1 | 18030-YEV0110-H7A0
31 | R19B0D0TRF0Q-GSP01 | F050 | 消声器 | 18100-YEV0111-00A0 | 消声器部件 | 1 | R19000D-TR_R款_18KW_R999D_配Φ270×200长电机_3腔室_后方排气_消声器体YEV0110；ROHS认证和整机REACH认证 | 1 | 18100-YEV0111-00A0
32 | R19B0D0TRF0Q-GSP01 | F050 | 消声器 | 18109-YEV0110-H7A0 | 消声器导流罩 | 1 | R19000D-TR_R款_Q235_厚度1.5；半亚光黑H7_ROHS认证和整机REACH认证 | 1 | 18109-YEV0110-H7A0
33 | R19B0D0TRF0Q-GSP01 | F050 | 消声器 | 18001-Z1X0110-00A0 | 排气口密封垫 | 2 | R999D_安装间距58_钢架石墨复合板_厚1.6；ROHS认证和整机REACH认证 | 1 | 18001-Z1X0110-00A0
34 | R19B0D0TRF0Q-GSP01 | F060 | 蓄电池 | 31142-YEV0110-H7A0 | 蓄电池压板 | 1 | R19000D-TR_Q235_厚度2.0；半亚光黑H7_ROHS认证和整机REACH认证 | 1 | 31142-YEV0110-H7A0
35 | R19B0D0TRF0Q-GSP01 | F060 | 蓄电池 | 31110-Y0W0110-0000 | 蓄电池 | 1 | R10000D-T2_铅酸_12V/36Ah_197×128×198_全免_面对端子近人左正右负；ROHS认证和整机REACH认证 | 1 | 31110-Y0W0110-0000
36 | R19B0D0TRF0Q-GSP01 | F060 | 蓄电池 | 31112HYEV0211-0001 | 正极线 | 1 | R19000D-TR_10mm2×400_OT 10-6_带波纹管，带31133-Y2G0110蓄电池接线夹有护套；ROHS认证和整机REACH认证 | 1 | 31112HYEV0211-0001
37 | R19B0D0TRF0Q-GSP01 | F060 | 蓄电池 | 90001-0616-01A0 | 六角法兰面螺栓-小系列 | 2 | GB/T 16674.1_M6×16_8.8-A_镀蓝白锌_ROHS认证和整机REACH认证 | 1 | 90001-0616-01A0
38 | R19B0D0TRF0Q-GSP01 | F060 | 蓄电池 | 93097-Y400310-00A0 | 隔热板 | 0.02 | 隔热板 10KW专用/0.5*0.5M/无石棉过ROHS | 1 | 93097-Y400310-00A0
39 | R19B0D0TRF0Q-GSP01 | F080 | 机架 | 90001-0612-01A0 | 六角法兰面螺栓-小系列 | 8 | GB/T 16674.1_M6×12_8.8-A_镀蓝白锌_ROHS认证和整机REACH认证 | 1 | 90001-0612-01A0
40 | R19B0D0TRF0Q-GSP01 | F080 | 机架 | 90001-0820-01A0 | 六角法兰面螺栓-小系列 | 4 | GB/T 16674.1_M8×20_8.8-A_镀蓝白锌_ROHS认证和整机REACH认证 | 1 | 90001-0820-01A0
41 | R19B0D0TRF0Q-GSP01 | F080 | 机架 | 51025-YEV0110-H7A0 | 机架装饰板 | 1 | R19000D-TR_Q235A_410×275×16_厚1.5；半亚光黑H7_ROHS认证和整机REACH认证 | 1 | 51025-YEV0110-H7A0
42 | R19B0D0TRF0Q-GSP01 | F080 | 机架 | 51025-YEV0210-H7A0 | 机架装饰板 | 1 | R19000D-TR_Q235A_604.5×229×18.5_厚1.5；半亚光黑H7_ROHS认证和整机REACH认证 | 1 | 51025-YEV0210-H7A0
43 | R19B0D0TRF0Q-GSP01 | F080 | 机架 | 51036-YEV0110-H7A0 | 吊装把手组合 | 1 | R19000D-TR_挂钩式_607x166；半亚光黑H7_ROHS认证和整机REACH认证 | 1 | 51036-YEV0110-H7A0
44 | R19B0D0TRF0Q-GSP01 | F080 | 机架 | 51100-YEV0210-H7A0 | 机架部件 | 1 | R19000D-TR_R款_圆管_φ38×1.5_902x645x785.5_Ω型底板_196.5+585_内置_手把安装孔_4轮_短轴_底板配5寸定向/万向轮；半亚光黑H7_ROHS认证和整机REACH认证 | 1 | 51100-YEV0210-H7A0
45 | R19B0D0TRF0Q-GSP01 | F090 | 底板 | 51140-YEV0110-H7A0 | 底板组合 | 1 | R19000D-TR_18KW_Q235A；半亚光黑H7_ROHS认证和整机REACH认证 | 3 | 51140-YEV0110-H7A0
46 | R19B0D0TRF0Q-GSP01 | F090 | 底板 | 51148-YEV0210-H7A0 | 车轮安装座 | 4 | R19000D-TR_Q235_145x117；半亚光黑H7_ROHS认证和整机REACH认证 | 1 | 51148-YEV0210-H7A0
47 | R19B0D0TRF0Q-GSP01 | F090 | 底板 | 51005HY400110-0000 | 机架减震垫 | 4 | R12000DP_方形_Φ9双通孔+Φ9双通孔_NR;无_无_无 | 1 | 51005HY400110-0000
48 | R19B0D0TRF0Q-GSP01 | F090 | 底板 | 90001-0820-01A0 | 六角法兰面螺栓-小系列 | 16 | GB/T 16674.1_M8×20_8.8-A_镀蓝白锌_ROHS认证和整机REACH认证 | 1 | 90001-0820-01A0
49 | R19B0D0TRF0Q-GSP01 | F090 | 底板 | 90001-0816-01A0 | 六角法兰面螺栓-小系列 | 24 | GB/T 16674.1_M8×16_8.8-A_镀蓝白锌_ROHS认证和整机REACH认证 | 1 | 90001-0816-01A0
50 | R19B0D0TRF0Q-GSP01 | F090 | 底板 | 90002-1040-01A0 | 六角法兰面螺栓-细牙-小系列 | 2 | GB/T 16674.2_M10×40_1.25_8.8-A_镀白锌_ROHS认证和整机REACH认证 | 1 | 90002-1040-01A0
51 | R19B0D0TRF0Q-GSP01 | F090 | 底板 | 90002-1045-01 | 六角法兰面螺栓-细牙-小系列 | 4 | GB/T 16674.2_M10×45_1.25_8.8-A_镀蓝白锌 | 1 | 90002-1045-01
52 | R19B0D0TRF0Q-GSP01 | F090 | 底板 | 90305-0800-31A0 | 六角法兰面螺母 | 40 | GB/T 6177.1_M8_8-A_镀蓝白锌_ROHS认证和整机REACH认证 | 1 | 90305-0800-31A0
53 | R19B0D0TRF0Q-GSP01 | F090 | 底板 | 90306-1000-31A0 | 六角法兰面螺母-细牙 | 6 | GB/T 6177.2_M10_1.25_镀蓝白锌_ROHS认证和整机REACH认证 | 1 | 90306-1000-31A0
54 | R19B0D0TRF0Q-GSP01 | F090 | 底板 | 90408-Y030110-00A0 | 平垫圈-A级 | 2 | R5500D_10.4×30×4；镀蓝白锌_ROHS认证和整机REACH认证 | 1 | 90408-Y030110-00A0
55 | R19B0D0TRF0Q-GSP01 | F100 | 车轮组件 | 90001-0816-01A0 | 六角法兰面螺栓-小系列 | 8 | GB/T 16674.1_M8×16_8.8-A_镀蓝白锌_ROHS认证和整机REACH认证 | 1 | 90001-0816-01A0
56 | R19B0D0TRF0Q-GSP01 | F100 | 车轮组件 | 40060-YEV0111-00A0 | 万向轮组合 | 2 | R19000D-TR_5寸万向轮_Φ122×50_φ13×50_PP_PP_带刹车；ROHS认证和整机REACH认证 | 1 | 40060-YEV0111-00A0
57 | R19B0D0TRF0Q-GSP01 | F100 | 车轮组件 | 40091-YEV0111-00A0 | 定向轮组合 | 2 | R19000D-TR_5寸定向轮_Φ122×50_φ13×50_PP_PP；ROHS认证和整机REACH认证 | 1 | 40091-YEV0111-00A0
58 | R19B0D0TRF0Q-GSP01 | F120 | 控制面板 | 35610-YEV1510-H702 | 控制面板组合 | 1 | R19000D-TR_R款_17kW(U相15kW)_一键启动_外置ATS_接线柱_DC12V/8.3A_三合一数显表_机油灯_欧式工业插座/32A/250V/黑色斜/1个_欧式工业三相插座/32A/220V/415V/红色斜/1个_防脱接线柱/100A/6个_七脚航空插座_热保+断路器_直流：热保10A，交流：三极断路器31A，单极断路器65A，热保32A/1个_万能电压转换开关_保护器带防水盖_螺栓接地_自带后罩壳,调压器,急停开关；半亚光黑H7_ROHS认证和整机REACH认证_230V/400V，贴花YEV1411 | 1 | 35610-YEV1510-H702
59 | R19B0D0TRF0Q-GSP01 | F120 | 控制面板 | 80023-YEV0110-Q2A0 | 前面板装饰板 | 1 | R19000D-TR_PP+15%玻纤_不带消音棉；黑色Q2_ROHS认证和整机REACH认证 | 1 | 80023-YEV0110-Q2A0
60 | R19B0D0TRF0Q-GSP01 | F120 | 控制面板 | 90001-0612-01A0 | 六角法兰面螺栓-小系列 | 9 | GB/T 16674.1_M6×12_8.8-A_镀蓝白锌_ROHS认证和整机REACH认证 | 1 | 90001-0612-01A0
61 | R19B0D0TRF0Q-GSP01 | F120 | 控制面板 | 90727-Y040110-00A1 | 扎带 | 3 | R3000_3.5×190；ROHS认证和整机REACH认证_含铅小于200ppm | 1 | 90727-Y040110-00A1
62 | R19B0D0TRF0Q-GSP01 | F120 | 控制面板 | 90722-Y5V0210-00A0 | 堵头 | 1 | R2000iSP_NBR_圆盖形_Φ48×9_带皮纹；ROHS认证和整机REACH认证 | 1 | 90722-Y5V0210-00A0
63 | R19B0D0TRF0Q-GSP01 | F150 | 电机组件 | 90001-1025-01A0 | 六角法兰面螺栓-小系列 | 4 | GB/T 16674.1_M10×25_8.8-A_镀蓝白锌_ROHS认证和整机REACH认证 | 1 | 90001-1025-01A0
64 | R19B0D0TRF0Q-GSP01 | F150 | 电机组件 | 31303HY400110-0000 | 接线板 | 1 | AAAAAAAAAAAAAAAAAAAAAAAAAA | 1 | 31303HY400110-0000
65 | R19B0D0TRF0Q-GSP01 | F150 | 电机组件 | 31320-Y400110-00A0 | 碳刷组合 | 1 | R12000DP_10KW电机用_碳刷骨架材料PA66_白色；ROHS认证和整机REACH认证 | 1 | 31320-Y400110-00A0
66 | R19B0D0TRF0Q-GSP01 | F150 | 电机组件 | 30031-YEV0110-00A0 | 电机前端盖 | 1 | R19000D-TR_Φ270_YL113；ROHS认证和整机REACH认证 | 1 | 30031-YEV0110-00A0
67 | R19B0D0TRF0Q-GSP01 | F150 | 电机组件 | 30021-YEV0110-00A0 | 电机支架 | 1 | R19000D-TR_Φ270_YL113；ROHS认证和整机REACH认证 | 1 | 30021-YEV0110-00A0
68 | R19B0D0TRF0Q-GSP01 | F160 | 电机部件 | 31300-YEV0310-0000 | 电机部件 | 1 | R19000D-TR_17kW(U相15kW)_50Hz_220V/380V（230V/400V，240V/415V）_DC12V _L_C_Φ270×200_普通_黄绿红黑_绿绿黑/蓝蓝_单三相_波形机/本田V轴3:16 | 1 | 31300-YEV0310-0000
69 | R19B0D0TRF0Q-GSP01 | F170 | 碳刷螺栓 | 90001-0612-01A0 | 六角法兰面螺栓-小系列 | 2 | GB/T 16674.1_M6×12_8.8-A_镀蓝白锌_ROHS认证和整机REACH认证 | 1 | 90001-0612-01A0
70 | R19B0D0TRF0Q-GSP01 | F180 | 接线板螺栓 | 90001-0612-01A0 | 六角法兰面螺栓-小系列 | 2 | GB/T 16674.1_M6×12_8.8-A_镀蓝白锌_ROHS认证和整机REACH认证 | 1 | 90001-0612-01A0
71 | R19B0D0TRF0Q-GSP01 | F190 | 接地线螺栓 | 90001-0612-01A0 | 六角法兰面螺栓-小系列 | 1 | GB/T 16674.1_M6×12_8.8-A_镀蓝白锌_ROHS认证和整机REACH认证 | 1 | 90001-0612-01A0
72 | R19B0D0TRF0Q-GSP01 | F200 | 定转子螺栓 | 90306-1000-31A0 | 六角法兰面螺母-细牙 | 4 | GB/T 6177.2_M10_1.25_镀蓝白锌_ROHS认证和整机REACH认证 | 1 | 90306-1000-31A0
73 | R19B0D0TRF0Q-GSP01 | F200 | 定转子螺栓 | 30049-Y090110-00A0 | 转子螺栓 | 4 | R6000P_M10×1.25×250(有效长度28)_8.8-A_35_配Φ190×125电机；镀蓝白锌_ROHS认证和整机REACH认证 | 1 | 30049-Y090110-00A0
74 | R19B0D0TRF0Q-GSP01 | F200 | 定转子螺栓 | 30049-YEV0110-0E00 | 转子螺栓 | 1 | R19000D-TR_5/8〃-18UNF-2Bx350(有效长度32)_10.9级_35；达克铬 | 1 | 30049-YEV0110-0E00
75 | R19B0D0TRF0Q-GSP01 | F220 | 电机尾盖 | 30022-Y400110-R9A0 | 电机尾盖 | 1 | R12000DP_DC01_0.8；红色R9_ROHS认证和整机REACH认证 | 1 | 30022-Y400110-R9A0
76 | R19B0D0TRF0Q-GSP01 | F220 | 电机尾盖 | 90007-0612-A1A0 | 六角法兰面螺栓-加大系列-B级 | 3 | GB/T 5789_M6×12_8.8-B_镀蓝白锌_ROHS认证和整机REACH认证 | 1 | 90007-0612-A1A0
78 | R19B0D0TRF0Q-GSP01 | F240 | 扎带 | 90727-Y040110-00A1 | 扎带 | 3 | R3000_3.5×190；ROHS认证和整机REACH认证_含铅小于200ppm | 1 | 90727-Y040110-00A1
110 | R999DR000F0Q-GSP01 | E010 | 箱体 | 90685-D130-0EA0 | 管夹 | 2 | Q/RT JS 26.3_钢带卡箍D型_φ13×0.8×10_达克铬_ROHS认证和整机REACH认证 | 1 | 90685-D130-0EA0
111 | R999DR000F0Q-GSP01 | E010 | 箱体 | 90685-Z120110-00A0 | 管夹 | 2 | R670D_QRT JS 26.3-2008_钢丝卡圈C型_D=Φ14_d=1.6；镀蓝白锌_ROHS认证和整机REACH认证 | 1 | 90685-Z120110-00A0
112 | R999DR000F0Q-GSP01 | E010 | 箱体 | 90689-Z1X0110-09A0 | 油管接头 | 1 | R999D_M10*1-7g_散热器油管接头；镀白锌_ROHS认证和整机REACH认证 | 1 | 90689-Z1X0110-09A0
113 | R999DR000F0Q-GSP01 | E010 | 箱体 | 90692-Z1X0110-0000 | O形橡胶密封圈 | 1 | R999D_全成_φ10.2_d=2.65_氟橡胶 | 1 | 90692-Z1X0110-0000
114 | R999DR000F0Q-GSP01 | E010 | 箱体 | 90001-0620-01A0 | 六角法兰面螺栓-小系列 | 2 | GB/T 16674.1_M6×20_8.8-A_镀蓝白锌_ROHS认证和整机REACH认证 | 1 | 90001-0620-01A0
115 | R999DR000F0Q-GSP01 | E010 | 箱体 | 90001-08A0-01 | 六角法兰面螺栓-小系列 | 2 | GB/T 16674.1_M8×100_8.8-A_镀蓝白锌 | 1 | 90001-08A0-01
116 | R999DR000F0Q-GSP01 | E010 | 箱体 | 90007-0612-A1A0 | 六角法兰面螺栓-加大系列-B级 | 2 | GB/T 5789_M6×12_8.8-B_镀蓝白锌_ROHS认证和整机REACH认证 | 1 | 90007-0612-A1A0
117 | R999DR000F0Q-GSP01 | E010 | 箱体 | 90007-0616-A1A0 | 六角法兰面螺栓-加大系列-B级 | 8 | GB/T 5789_M6×16_8.8-B_镀蓝白锌_ROHS认证和整机REACH认证 | 1 | 90007-0616-A1A0
118 | R999DR000F0Q-GSP01 | E010 | 箱体 | 90103-0410-51A0 | 十字槽盘头螺钉 | 1 | GB/T 818_M4×10_4.8-A_镀蓝白锌_ROHS认证和整机REACH认证 | 1 | 90103-0410-51A0
119 | R999DR000F0Q-GSP01 | E010 | 箱体 | 90408-Z010110-00A0 | 平垫圈-A级 | 1 | R160_10×15.8×1.5；ROHS认证和整机REACH认证 | 1 | 90408-Z010110-00A0
120 | R999DR000F0Q-GSP01 | E010 | 箱体 | 90412-Z080110-00A0 | 平垫圈 | 2 | R270_12×21×2_放油螺栓用铝垫；ROHS认证和整机REACH认证 | 1 | 90412-Z080110-00A0
121 | R999DR000F0Q-GSP01 | E010 | 箱体 | 90682-Z1X0210-0000 | 油封 | 1 | R999D_江门鑫辉_d=43_D=55_b=7_带右旋回油线；ROHS认证和整机REACH认证 | 1 | 90682-Z1X0210-0000
122 | R999DR000F0Q-GSP01 | E010 | 箱体 | 11007-Z080110-00A0 | 放油螺栓 | 2 | R270_M12×1.5×18_8.8-A；ROHS认证和整机REACH认证 | 1 | 11007-Z080110-00A0
123 | R999DR000F0Q-GSP01 | E010 | 箱体 | 11017-Z1X0110-00A0 | 负压管 | 1 | R999D_L型_Φ7×Φ11_长67_NBR+CSM_单端胀大φ9.5×φ13.5；ROHS认证和整机REACH认证 | 1 | 11017-Z1X0110-00A0
124 | R999DR000F0Q-GSP01 | E010 | 箱体 | 11017-Z1X0210-00A0 | 负压管 | 1 | R999D_梯形_Φ6×Φ10_长142_NBR+CSM_单端胀大φ9.5×φ13.5；ROHS认证和整机REACH认证 | 1 | 11017-Z1X0210-00A0
125 | R999DR000F0Q-GSP01 | E010 | 箱体 | 11310-Z1X0414-00A0 | 曲轴箱体组合 | 1 | R999D_电子调速用_箱体双侧放油_18级充电线圈_带负压嘴；ROHS认证和整机REACH认证 | 1 | 11310-Z1X0414-00A0
126 | R999DR000F0Q-GSP01 | E010 | 箱体 | 11321-Z180110-00A0 | 呼吸片 | 1 | RV150_/_/；ROHS认证和整机REACH认证 | 1 | 11321-Z180110-00A0
127 | R999DR000F0Q-GSP01 | E010 | 箱体 | 11331-Z1X0110-0000 | 呼吸槽滤网 | 1 | R999D_WCD-0.25_长方体_47x40x6.5_金属编织网；ROHS认证和整机REACH认证 | 1 | 11331-Z1X0110-0000
128 | R999DR000F0Q-GSP01 | E010 | 箱体 | 11331-Z870110-00A0 | 呼吸槽滤网 | 1 | RV175_矩形_29*17*16；ROHS认证和整机REACH认证 | 1 | 11331-Z870110-00A0
129 | R999DR000F0Q-GSP01 | E010 | 箱体 | 11332-Z1X0310-00A0 | 呼吸槽密封垫 | 1 | R999D_SPCC+发泡橡胶_厚1.2_加四个螺栓孔；ROHS认证和整机REACH认证 | 1 | 11332-Z1X0310-00A0
130 | R999DR000F0Q-GSP01 | E010 | 箱体 | 11333-Z1X0210-0BA0 | 呼吸槽盖板 | 1 | R999D_ADC12-3.0_4个安装孔_有废气管孔；抛丸_ROHS认证和整机REACH认证 | 1 | 11333-Z1X0210-0BA0
131 | R999DR000F0Q-GSP01 | E010 | 箱体 | 12045-Z240110-00A0 | 簧片阀限位板 | 1 | RV100_65Mn_厚1；ROHS认证和整机REACH认证 | 1 | 12045-Z240110-00A0
132 | R999DR000F0Q-GSP01 | E010 | 箱体 | 15208-Z130120-00A0 | 机油滤清器安装管 | 1 | RV670D_45#_氧化；ROHS认证和整机REACH认证 | 1 | 15208-Z130120-00A0
133 | R999DR000F0Q-GSP01 | E010 | 箱体 | 15220-Z120210-00A0 | 机油精滤器组合 | 1 | R670D_68_φ68_印字；ROHS认证和整机REACH认证 | 1 | 15220-Z120210-00A0
134 | R999DR000F0Q-GSP01 | E010 | 箱体 | 16030-Z120211-00A0 | 油气分离器 | 1 | R670D_直通~_过ROHS,整机REACH认证 | 1 | 16030-Z120211-00A0
135 | R999DR000F0Q-GSP01 | E010 | 箱体 | 17004-Z1X0110-00A0 | 废气管 | 1 | R999D_成型管_φ11×φ15；ROHS认证和整机REACH认证 | 1 | 17004-Z1X0110-00A0
136 | R999DR000F0Q-GSP01 | E010 | 箱体 | 22082-Z1X0110-09A0 | 底座风板 | 1 | R999D_箱体底部挡风板；镀白锌_ROHS认证和整机REACH认证 | 1 | 22082-Z1X0110-09A0
137 | R999DR000F0Q-GSP01 | E010 | 箱体 | 28118-Z1X0110-00A0 | 挡风块 | 1 | R999D_箱体飞轮底测；ROHS认证和整机REACH认证 | 1 | 28118-Z1X0110-00A0
138 | R999DR000F0Q-GSP01 | E010 | 箱体 | 30051-Z1X0110-0000 | 调压器固定支架 | 1 | R999D_R款_ST12_2；ROHS认证和整机REACH认证 | 1 | 30051-Z1X0110-0000
139 | R999DR000F0Q-GSP01 | E010 | 箱体 | 30140-Z1X0110-0000 | 充电线圈组合 | 1 | R999D_AC_18极内径70外径138_120W | 1 | 30140-Z1X0110-0000
140 | R999DR000F0Q-GSP01 | E010 | 箱体 | 30300-Z1X0110-0000 | 起动电机部件 | 1 | R999D_DC款_带防水盖 | 1 | 30300-Z1X0110-0000
141 | R999DR000F0Q-GSP01 | E020 | 曲轴连杆机构 | 13005-Z1X0110-00A0 | 轴瓦 | 4 | R999D_AC120-和天_内径42_宽度21_厚1.5；ROHS认证和整机REACH认证 | 1 | 13005-Z1X0110-00A0
142 | R999DR000F0Q-GSP01 | E020 | 曲轴连杆机构 | 13010-Z1X0210-00A0 | 连杆 | 2 | R999D_φ45×φ20×126.5_斜分式35°_螺栓M7×34.5_1个油孔_钢连杆；ROHS认证和整机REACH认证 | 1 | 13010-Z1X0210-00A0
143 | R999DR000F0Q-GSP01 | E020 | 曲轴连杆机构 | 13111-Z1X0110-0000 | 活塞 | 2 | R999D_T型_φ90_薄环_1.2×1.2×2.5_平顶带气门避让坑；ROHS认证和整机REACH认证 | 1 | 13111-Z1X0110-0000
144 | R999DR000F0Q-GSP01 | E020 | 曲轴连杆机构 | 13121-Z1X0110-0000 | 活塞销 | 2 | R999D_20CrMo_φ20×φ15×53；ROHS认证和整机REACH认证 | 1 | 13121-Z1X0110-0000
145 | R999DR000F0Q-GSP01 | E020 | 曲轴连杆机构 | 13122-Z100110-00A0 | 活塞销卡圈 | 4 | R390_C形_碳素弹簧钢丝_φ20.5×φ1；ROHS认证和整机REACH认证 | 1 | 13122-Z100110-00A0
146 | R999DR000F0Q-GSP01 | E020 | 曲轴连杆机构 | 13200-Z1X0110-0000 | 活塞环部件 | 2 | R999D_外径φ90_1.2×1.2×2.5_一环Z1X0110＋二环Z1X0110＋油环组合Z1X0110；ROHS认证和整机REACH认证 | 1 | 13200-Z1X0110-0000
147 | R999DR000F0Q-GSP01 | E020 | 曲轴连杆机构 | 13300-Z1X0212-00A0 | 曲轴部件 | 1 | R999D_不互换_锥度轴_40Cr_距箱盖84.5_内螺纹SAE 5/8-18 UNF-2B×35 x40_输出端锥度3:16_飞轮端锥度1：5；ROHS认证和整机REACH认证 | 1 | 13300-Z1X0212-00A0
148 | R999DR000F0Q-GSP01 | E020 | 曲轴连杆机构 | 90408-Z1X0110-0600 | 平垫圈-A级 | 1 | R999D_43.5×64×1_65Mn_曲轴垫圈；氧化 | 1 | 90408-Z1X0110-0600
149 | R999DR000F0Q-GSP01 | E030 | 配气机构 | 90408-Z1X0210-0600 | 平垫圈-A级 | 1 | R999D_20.3×30×1_凸轮轴垫圈；氧化 | 1 | 90408-Z1X0210-0600
150 | R999DR000F0Q-GSP01 | E030 | 配气机构 | 90332-Z1X0210-00A0 | 锁紧螺母 | 4 | R999D_M7×0.75_40Cr；ROHS认证和整机REACH认证 | 1 | 90332-Z1X0210-00A0
151 | R999DR000F0Q-GSP01 | E030 | 配气机构 | 90207-Z1X0210-00A0 | 双头螺柱 | 4 | R999D_气门摇臂组合用_植入端M8-6h外露端M7×0.75-6h_12.9；ROHS认证和整机REACH认证 | 1 | 90207-Z1X0210-00A0
152 | R999DR000F0Q-GSP01 | E030 | 配气机构 | 14070-Z1X0110-0000 | 气门挺杆组合 | 4 | R999D_Sφ6×φ7×164.5；ROHS认证和整机REACH认证 | 1 | 14070-Z1X0110-0000
153 | R999DR000F0Q-GSP01 | E030 | 配气机构 | 14081-Z1X0110-0000 | 气门挺柱 | 4 | R999D_盘径22×杆径8×高38.5_凹槽球半径3；ROHS认证和整机REACH认证 | 1 | 14081-Z1X0110-0000
154 | R999DR000F0Q-GSP01 | E030 | 配气机构 | 14200-Z1X0212-00A0 | 凸轮轴部件 | 1 | R999D_金属_1.05±0.1_钢球减压结构；ROHS认证和整机REACH认证 | 1 | 14200-Z1X0212-00A0
155 | R999DR000F0Q-GSP01 | E030 | 配气机构 | 14305-Z1X0210-00A0 | 摇臂支撑座 | 4 | R999D_铁基粉末冶金_淬火；ROHS认证和整机REACH认证 | 1 | 14305-Z1X0210-00A0
156 | R999DR000F0Q-GSP01 | E030 | 配气机构 | 14310-Z1X0310-00A0 | 气门摇臂组合 | 2 | R999D_14311-Z1X0310气门摇臂+14319-Z1X0110气门调节螺栓+14312-Z1X0110气门锁紧螺母_左；ROHS认证和整机REACH认证 | 1 | 14310-Z1X0310-00A0
157 | R999DR000F0Q-GSP01 | E030 | 配气机构 | 14310-Z1X0410-00A0 | 气门摇臂组合 | 2 | R999D_14311-Z1X0410气门摇臂+14319-Z1X0110气门调节螺栓+14312-Z1X0110气门锁紧螺母_右；ROHS认证和整机REACH认证 | 1 | 14310-Z1X0410-00A0
158 | R999DR000F0Q-GSP01 | E040 | 气缸头 | 12101-Z080110-00A0 | 挡油罩 | 2 | R270_油封式_唇口φ4.9_氟橡胶_红色_总高7.1；ROHS认证和整机REACH认证 | 1 | 12101-Z080110-00A0
159 | R999DR000F0Q-GSP01 | E040 | 气缸头 | 12103-Z1X0110-0000 | 气门弹簧 | 4 | R999D_φ23×φ3_高44；ROHS认证和整机REACH认证 | 1 | 12103-Z1X0110-0000
160 | R999DR000F0Q-GSP01 | E040 | 气缸头 | 12109-Z940110-0000 | 气门锁夹 | 8 | φ6.6×φ9.6；ROHS认证和整机REACH认证 | 1 | 12109-Z940110-0000
161 | R999DR000F0Q-GSP01 | E040 | 气缸头 | 12111-Z1X0111-0000 | 进气门 | 2 | R999D_98_座圈直径43；ROHS认证和整机REACH认证 | 1 | 12111-Z1X0111-0000
162 | R999DR000F0Q-GSP01 | E040 | 气缸头 | 12112-Z400110-00A0 | 气门弹簧座 | 4 | R390_中间孔φ9.66_锁夹状态；ROHS认证和整机REACH认证 | 1 | 12112-Z400110-00A0
163 | R999DR000F0Q-GSP01 | E040 | 气缸头 | 12121-Z1X0111-0000 | 排气门 | 2 | R999D_98_座圈直径38；ROHS认证和整机REACH认证 | 1 | 12121-Z1X0111-0000
164 | R999DR000F0Q-GSP01 | E040 | 气缸头 | 12131-Z1X0114-0000 | 气缸头密封垫 | 2 | R999D_耐温316L石墨板_厚1.2_轮廓加宽，芯板材料：不锈钢316L，内护圈材料：不锈钢316L；ROHS认证和整机REACH认证 | 1 | 12131-Z1X0114-0000
165 | R999DR000F0Q-GSP01 | E040 | 气缸头 | 12140-Z1X0112-0000 | 气缸头组合 | 1 | R999D_不互换_定位销φ12*φ10*16_火花塞螺纹M14×1.25-6H_左缸头；ROHS认证和整机REACH认证 | 1 | 12140-Z1X0112-0000
166 | R999DR000F0Q-GSP01 | E040 | 气缸头 | 12140-Z1X0212-0000 | 气缸头组合 | 1 | R999D_不互换_定位销φ12*φ10*16_火花塞螺纹M14×1.25-6H_右缸头；ROHS认证和整机REACH认证 | 1 | 12140-Z1X0212-0000
167 | R999DR000F0Q-GSP01 | E040 | 气缸头 | 12003-Z1X0110-0900 | 气缸头螺栓 | 12 | R999D_M10x1.25-6hx55_10.9级；镀白锌 | 1 | 12003-Z1X0110-0900
168 | R999DR000F0Q-GSP01 | E040 | 气缸头 | 15030-ZCB0210-LL00 | 机油塞组合 | 1 | R670DF-NT_M20×2.5-6h_PA6_矩型圈_氟橡胶；橙色1#LL_ROHS认证和整机REACH认证 | 1 | 15030-ZCB0210-LL00
169 | R999DR000F0Q-GSP01 | E040 | 气缸头 | 16302-Z130120-0000 | 汽油泵支架胶套 | 1 | RV670D_丁腈橡胶 | 1 | 16302-Z130120-0000
170 | R999DR000F0Q-GSP01 | E040 | 气缸头 | 17003-Z1X0110-09A0 | 空滤器支架 | 1 | R999D_R款_ST12_厚2.0_左缸头；镀白锌_ROHS认证和整机REACH认证 | 1 | 17003-Z1X0110-09A0
171 | R999DR000F0Q-GSP01 | E040 | 气缸头 | 17003-Z1X0210-09A0 | 空滤器支架 | 1 | R999D_R款_ST12_厚2.0_右缸头；镀白锌_ROHS认证和整机REACH认证 | 1 | 17003-Z1X0210-09A0
172 | R999DR000F0Q-GSP01 | E040 | 气缸头 | 90208-Z1X0111-0900 | 六角台阶螺栓 | 4 | R999D_M6×1-6h×16_台阶Φ8×4.5_8.8级；镀白锌 | 1 | 90208-Z1X0111-0900
173 | R999DR000F0Q-GSP01 | E040 | 气缸头 | 90408-Z1X0310-0000 | 平垫圈-A级 | 2 | R999D_6.5×13×1.5_铝垫_油道螺栓用 | 1 | 90408-Z1X0310-0000
174 | R999DR000F0Q-GSP01 | E040 | 气缸头 | 90502-Z1X0110-0000 | 定位销-A型 | 4 | R999D_φ10_外径12_L=16；ROHS认证和整机REACH认证 | 1 | 90502-Z1X0110-0000
175 | R999DR000F0Q-GSP01 | E040 | 气缸头 | 90007-0612-A1A0 | 六角法兰面螺栓-加大系列-B级 | 5 | GB/T 5789_M6×12_8.8-B_镀蓝白锌_ROHS认证和整机REACH认证 | 1 | 90007-0612-A1A0
176 | R999DR000F0Q-GSP01 | E040 | 气缸头 | 90001-0816-01A0 | 六角法兰面螺栓-小系列 | 2 | GB/T 16674.1_M8×16_8.8-A_镀蓝白锌_ROHS认证和整机REACH认证 | 1 | 90001-0816-01A0
177 | R999DR000F0Q-GSP01 | E040 | 气缸头 | 90806-Z1X0110-0000 | 限位板 | 1 | R999D_ST12_机油尺限位板；ROHS认证和整机REACH认证 | 1 | 90806-Z1X0110-0000
178 | R999DR000F0Q-GSP01 | E050 | 气缸头盖 | 90007-0628-A1A0 | 六角法兰面螺栓-加大系列-B级 | 12 | GB/T 5789_M6×28_8.8-B_镀蓝白锌_ROHS认证和整机REACH认证 | 1 | 90007-0628-A1A0
179 | R999DR000F0Q-GSP01 | E050 | 气缸头盖 | 12004-Z1X0110-00A0 | 气缸头盖密封垫 | 2 | R999D_耐油无石棉密封衬垫板_厚1；ROHS认证和整机REACH认证 | 1 | 12004-Z1X0110-00A0
180 | R999DR000F0Q-GSP01 | E050 | 气缸头盖 | 12411-Z1X0310-0000 | 气缸头盖 | 1 | R999D_R款_ADC12_带机油塞孔，加高3mm；ROHS认证和整机REACH认证 | 1 | 12411-Z1X0310-0000
181 | R999DR000F0Q-GSP01 | E050 | 气缸头盖 | 12411-Z1X0410-0000 | 气缸头盖 | 1 | R999D_R款_ADC12_不带机油塞孔，加高3mm；ROHS认证和整机REACH认证 | 1 | 12411-Z1X0410-0000
182 | R999DR000F0Q-GSP01 | E090 | 箱盖 | 11410-Z1X0211-00A0 | 曲轴箱盖组合 | 1 | R999D_铝_无调速齿轮孔；ROHS认证和整机REACH认证 | 1 | 11410-Z1X0211-00A0
183 | R999DR000F0Q-GSP01 | E090 | 箱盖 | 15010-Z1X0110-LL00 | 机油尺组合 | 1 | R999D_单机_R款_65Mn；橙色1#LL_ROHS认证和整机REACH认证 | 1 | 15010-Z1X0110-LL00
184 | R999DR000F0Q-GSP01 | E090 | 箱盖 | 15014-Z120111-0000 | 机油尺密封塞 | 1 | R670D 内径9.5-外径14.5 曾强 | 1 | 15014-Z120111-0000
185 | R999DR000F0Q-GSP01 | E090 | 箱盖 | 15020-Z1X0110-09A0 | 机油加油管 | 1 | R999D_钢管_插入式；镀白锌_ROHS认证和整机REACH认证 | 1 | 15020-Z1X0110-09A0
186 | R999DR000F0Q-GSP01 | E090 | 箱盖 | 15211-Z1X0210-00A0 | 机油滤网 | 1 | R999D_不锈钢丝网+尼龙_30目_梯形；ROHS认证和整机REACH认证 | 1 | 15211-Z1X0210-00A0
187 | R999DR000F0Q-GSP01 | E090 | 箱盖 | 15214-Z1X0110-09A0 | 机油滤网盖 | 1 | R999D_ST12_厚1.5；镀白锌_ROHS认证和整机REACH认证 | 1 | 15214-Z1X0110-09A0
188 | R999DR000F0Q-GSP01 | E090 | 箱盖 | 15100-Z8K0110-00A0 | 机油泵部件 | 1 | R825D_Φ34.9×18；ROHS认证和整机REACH认证 | 1 | 15100-Z8K0110-00A0
189 | R999DR000F0Q-GSP01 | E090 | 箱盖 | 15105-Z1X0210-00A0 | 机油泵从动齿轮 | 1 | R999D_铁基粉末冶金_齿数41；ROHS认证和整机REACH认证 | 1 | 15105-Z1X0210-00A0
190 | R999DR000F0Q-GSP01 | E090 | 箱盖 | 15141-Z1X0110-00A0 | 机油泵盖 | 1 | R999D_ADC12；ROHS认证和整机REACH认证 | 1 | 15141-Z1X0110-00A0
191 | R999DR000F0Q-GSP01 | E090 | 箱盖 | 15161-Z1X0110-0000 | 泄压阀弹簧 | 1 | R999D_光面弹簧钢丝_25_外径φ9.5_φ1.0；ROHS认证和整机REACH认证 | 1 | 15161-Z1X0110-0000
192 | R999DR000F0Q-GSP01 | E090 | 箱盖 | 15202-Z130120-0000 | 压力传感器 | 1 | RV670D；ROHS认证和整机REACH认证 | 1 | 15202-Z130120-0000
193 | R999DR000F0Q-GSP01 | E090 | 箱盖 | 11001-Z1X0111-00A0 | 曲轴箱密封垫 | 1 | R999D_不互换_无石棉_BNS JM7201_带硅胶密封线_厚0.55/加宽；ROHS认证和整机REACH认证 | 1 | 11001-Z1X0111-00A0
194 | R999DR000F0Q-GSP01 | E090 | 箱盖 | 90007-0840-11A0 | 六角法兰面螺栓-加大系列-B级 | 12 | GB/T 5789_M8×40_10.9-B_镀蓝白锌_ROHS认证和整机REACH认证 | 1 | 90007-0840-11A0
195 | R999DR000F0Q-GSP01 | E090 | 箱盖 | 90102-0616-0101 | 内六角圆柱头螺钉 | 3 | GB/T 70.1_M6×16_8.8-A_镀蓝白锌_满足盐雾5%浓度24小时-ASTM B117 | 1 | 90102-0616-0101
196 | R999DR000F0Q-GSP01 | E090 | 箱盖 | 90543-9500-00A0 | 钢球 | 1 | GB/T 308.1_9.5_ROHS认证和整机REACH认证 | 1 | 90543-9500-00A0
197 | R999DR000F0Q-GSP01 | E090 | 箱盖 | 90575-0900-06A0 | 开口挡圈 | 1 | GB/T 896_9_氧化_ROHS认证和整机REACH认证 | 1 | 90575-0900-06A0
198 | R999DR000F0Q-GSP01 | E090 | 箱盖 | 90682-Z1X0110-0000 | 油封 | 1 | R999D_江门鑫辉_d=43_D=55_b=7_带左旋回油线；ROHS认证和整机REACH认证 | 1 | 90682-Z1X0110-0000
199 | R999DR000F0Q-GSP01 | E090 | 箱盖 | 90502-1014-00A0 | 定位销-A型 | 2 | Q/RT JS 26.2_10×14_ROHS认证和整机REACH认证 | 1 | 90502-1014-00A0
200 | R999DR000F0Q-GSP01 | E090 | 箱盖 | 90408-Z010110-00A0 | 平垫圈-A级 | 1 | R160_10×15.8×1.5；ROHS认证和整机REACH认证 | 1 | 90408-Z010110-00A0
201 | R999DR000F0Q-GSP01 | E090 | 箱盖 | 90007-0620-A1A0 | 六角法兰面螺栓-加大系列-B级 | 1 | GB/T 5789_M6×20_8.8-B_镀蓝白锌_ROHS认证和整机REACH认证 | 1 | 90007-0620-A1A0
202 | R999DR000F0Q-GSP01 | E090 | 箱盖 | 90007-0612-A1A0 | 六角法兰面螺栓-加大系列-B级 | 2 | GB/T 5789_M6×12_8.8-B_镀蓝白锌_ROHS认证和整机REACH认证 | 1 | 90007-0612-A1A0
203 | R999DR000F0Q-GSP01 | E090 | 箱盖 | 90689-Z1X0110-09A0 | 油管接头 | 1 | R999D_M10*1-7g_散热器油管接头；镀白锌_ROHS认证和整机REACH认证 | 1 | 90689-Z1X0110-09A0
204 | R999DR000F0Q-GSP01 | E130 | 飞轮 | 90407-Z1X0110-0900 | 大垫圈-C级 | 1 | R999D_65Mn_飞轮螺栓垫片_内径φ14.5_外径φ50_厚5；镀白锌 | 1 | 90407-Z1X0110-0900
205 | R999DR000F0Q-GSP01 | E130 | 飞轮 | 13500-Z1X0111-0000 | 飞轮部件 | 1 | R999D_外径262.5_锥度1：5_键槽角度25°_HT200_18块内磁钢；ROHS认证和整机REACH认证 | 1 | 13500-Z1X0111-0000
206 | R999DR000F0Q-GSP01 | E130 | 飞轮 | 13502-Z1X0110-0EA0 | 飞轮螺栓 | 1 | R999D_M14×1.5×40_10.9级；达克铬_ROHS认证和整机REACH认证 | 1 | 13502-Z1X0110-0EA0
207 | R999DR000F0Q-GSP01 | E140 | 点火器 | 30010-Z050110-00A0 | 火花塞 | 2 | R200DS_F7RTC(RN9YC)_M14×1.25×81_整体式；ROHS认证和整机REACH认证_标识F7RTC | 1 | 30010-Z050110-00A0
208 | R999DR000F0Q-GSP01 | E140 | 点火器 | 28001-Z1X0110-0900 | 双头支撑螺栓 | 4 | R999D_植入端M6-6h_中段L=70.5_上端M6-6h_8.8级；镀白锌 | 1 | 28001-Z1X0110-0900
209 | R999DR000F0Q-GSP01 | E140 | 点火器 | 30400-Z1X0510-0000 | 点火线圈 | 1 | R999D_电感式_10KΩ_金属屏蔽帽_短火花塞帽_无熄火线_高压线长205_限速3400，左缸头 | 1 | 30400-Z1X0510-0000
210 | R999DR000F0Q-GSP01 | E140 | 点火器 | 30400-Z1X0610-0000 | 点火线圈 | 1 | R999D_电感式_10KΩ_金属屏蔽帽_短火花塞帽_无熄火线_高压线长205_限速3400，右缸头 | 1 | 30400-Z1X0610-0000
211 | R999DR000F0Q-GSP01 | E140 | 点火器 | 90007-0630-A1A0 | 六角法兰面螺栓-加大系列-B级 | 2 | GB/T 5789_M6×30_8.8-B_镀蓝白锌_ROHS认证和整机REACH认证 | 1 | 90007-0630-A1A0
212 | R999DR000F0Q-GSP01 | E170 | 控制盒 | 90007-0625-A1A0 | 六角法兰面螺栓-加大系列-B级 | 2 | GB/T 5789_M6×25_8.8-B_镀蓝白锌_ROHS认证和整机REACH认证 | 1 | 90007-0625-A1A0
213 | R999DR000F0Q-GSP01 | E170 | 控制盒 | 90007-0616-A1A0 | 六角法兰面螺栓-加大系列-B级 | 3 | GB/T 5789_M6×16_8.8-B_镀蓝白锌_ROHS认证和整机REACH认证 | 1 | 90007-0616-A1A0
214 | R999DR000F0Q-GSP01 | E170 | 控制盒 | 90007-0612-A1A0 | 六角法兰面螺栓-加大系列-B级 | 4 | GB/T 5789_M6×12_8.8-B_镀蓝白锌_ROHS认证和整机REACH认证 | 1 | 90007-0612-A1A0
215 | R999DR000F0Q-GSP01 | E170 | 控制盒 | 90001-0816-01A0 | 六角法兰面螺栓-小系列 | 1 | GB/T 16674.1_M8×16_8.8-A_镀蓝白锌_ROHS认证和整机REACH认证 | 1 | 90001-0816-01A0
217 | R999DR000F0Q-GSP01 | E170 | 控制盒 | 90805-Z1X1810-00A0 | 连接线 | 1 | R999D_机组_一键启动ATS状态_防水接插件_一键启动连接线，防水接插件，带小继电器，ATS状态；ROHS认证和整机REACH认证 | 1 | 90805-Z1X1810-00A0
218 | R999DR000F0Q-GSP01 | E170 | 控制盒 | 90805-Z1X2310-0000 | 连接线 | 1 | R999D_机组_充电线圈和调压器转接线，带ATS转速检测；ROHS认证和整机REACH认证 | 0 | 90805-Z1X2310-0000
219 | R999DR000F0Q-GSP01 | E170 | 控制盒 | 90727-Y040110-00A1 | 扎带 | 5 | R3000_3.5×190；ROHS认证和整机REACH认证_含铅小于200ppm | 1 | 90727-Y040110-00A1
220 | R999DR000F0Q-GSP01 | E170 | 控制盒 | 30361-Z1X0110-0000 | 控制盒安装支架 | 1 | R999D_ST12_控制器组件安装支架；ROHS认证和整机REACH认证 | 1 | 30361-Z1X0110-0000
221 | R999DR000F0Q-GSP01 | E170 | 控制盒 | 30060-Z1X0110-0000 | 调压器 | 1 | R999D_120W_带保护_红蓝蓝黑_动力用 | 1 | 30060-Z1X0110-0000
222 | R999DR000F0Q-GSP01 | E170 | 控制盒 | 76352-Z120110-00A0 | 防尘盖 | 1 | R670D_PP_单机_控制器用；ROHS认证和整机REACH认证 | 1 | 76352-Z120110-00A0
223 | R999DR000F0Q-GSP01 | E170 | 控制盒 | 35659HZ1X1010-00A0 | 控制器 | 1 | R999D_R款_机组_50Hz_一键启动ATS状态_双步进电机化油器_带防水接插件；ROHS认证和整机REACH认证 | 3 | 35659HZ1X1010-00A0
224 | R999DR000F0Q-GSP01 | E170 | 控制盒 | 35665-Z1X0110-00A0 | 电磁阀绕组交流线 | 1 | R999D_黑色_420_DJ611-2.8_双腔化油器电磁阀线；ROHS认证和整机REACH认证 | 1 | 35665-Z1X0110-00A0
225 | R999DR000F0Q-GSP01 | E170 | 控制盒 | 37050-Z1X0310-0000 | 机油保护器 | 1 | R999D_出线端子数6个_R999D机组_PA6(尼龙) | 1 | 37050-Z1X0310-0000
226 | R999DR000F0Q-GSP01 | E190 | 汽油泵 | 16510-Z8K0110-0000 | 燃油过滤器 | 1 | R825D_进油嘴孔φ5 | 1 | 16510-Z8K0110-0000
227 | R999DR000F0Q-GSP01 | E190 | 汽油泵 | 16300-Z120112-0000 | 汽油泵部件 | 1 | R670D；ROHS认证和整机REACH认证 | 1 | 16300-Z120112-0000
228 | R999DR000F0Q-GSP01 | E190 | 汽油泵 | 16301-Z1X0110-09A0 | 汽油泵支架 | 1 | R999D_ST12；镀白锌_ROHS认证和整机REACH认证 | 1 | 16301-Z1X0110-09A0
229 | R999DR000F0Q-GSP01 | E190 | 汽油泵 | 90685-D105-0EA0 | 管夹 | 1 | Q/RT JS 26.3_钢带卡箍D型_φ10.5×0.8×8_达克铬_ROHS认证和整机REACH认证 | 1 | 90685-D105-0EA0
230 | R999DR000F0Q-GSP01 | E190 | 汽油泵 | 90686-Z1X0110-00M0 | 油管 | 1 | R999D_L形_FKM+ECO_Φ6×Φ10_CARB认证；CARB拉脱力，油管新标识和ROHS，整机REACH_2023年CARB标识 | 1 | 90686-Z1X0110-00M0
231 | R999DR000F0Q-GSP01 | E190 | 汽油泵 | 90686-Z1X0310-00M0 | 油管 | 1 | R999D_直管_FKM+ECO_Φ6xΦ10x200_CARB认证；CARB拉脱力，油管新标识和ROHS，整机REACH_2023年CARB标识 | 1 | 90686-Z1X0310-00M0
232 | R999DR000F0Q-GSP01 | E190 | 汽油泵 | 90685-D095-0EA0 | 管夹 | 5 | Q/RT JS 26.3_钢带卡箍D型_φ9.5×0.8×8_达克铬_ROHS认证和整机REACH认证 | 1 | 90685-D095-0EA0
233 | R999DR000F0Q-GSP01 | E190 | 汽油泵 | 90007-0612-A1A0 | 六角法兰面螺栓-加大系列-B级 | 1 | GB/T 5789_M6×12_8.8-B_镀蓝白锌_ROHS认证和整机REACH认证 | 1 | 90007-0612-A1A0
234 | R999DR000F0Q-GSP01 | E190 | 汽油泵 | 90007-0616-A1A0 | 六角法兰面螺栓-加大系列-B级 | 2 | GB/T 5789_M6×16_8.8-B_镀蓝白锌_ROHS认证和整机REACH认证 | 1 | 90007-0616-A1A0
235 | R999DR000F0Q-GSP01 | E200 | 进气系统 | 90007-0625-A1A0 | 六角法兰面螺栓-加大系列-B级 | 2 | GB/T 5789_M6×25_8.8-B_镀蓝白锌_ROHS认证和整机REACH认证 | 1 | 90007-0625-A1A0
236 | R999DR000F0Q-GSP01 | E200 | 进气系统 | 90001-0825-01A0 | 六角法兰面螺栓-小系列 | 4 | GB/T 16674.1_M8×25_8.8-A_镀蓝白锌_ROHS认证和整机REACH认证 | 1 | 90001-0825-01A0
237 | R999DR000F0Q-GSP01 | E200 | 进气系统 | 90007-0665-A1A0 | 六角法兰面螺栓-加大系列-B级 | 1 | GB/T 5789_M6×65_8.8-B_镀蓝白锌_ROHS认证和整机REACH认证 | 1 | 90007-0665-A1A0
238 | R999DR000F0Q-GSP01 | E200 | 进气系统 | 90007-0680-A1 | 六角法兰面螺栓-加大系列-B级 | 2 | GB/T 5789_M6×80_8.8-B_镀蓝白锌 | 1 | 90007-0680-A1
239 | R999DR000F0Q-GSP01 | E200 | 进气系统 | 90007-06B0-A1 | 六角法兰面螺栓-加大系列-B级 | 2 | GB/T 5789_M6×110_8.8-B_镀蓝白锌 | 1 | 90007-06B0-A1
240 | R999DR000F0Q-GSP01 | E200 | 进气系统 | 17001-Z1X0110-0000 | 空滤器密封垫 | 1 | R999D_耐油无石棉密封衬垫板_厚0.55；ROHS认证和整机REACH认证 | 1 | 17001-Z1X0110-0000
241 | R999DR000F0Q-GSP01 | E200 | 进气系统 | 17002-Z1X0110-0000 | 进气口密封垫 | 2 | R999D_BNS-JM101_厚0.55_无石棉，带密封线，中心距62；ROHS认证和整机REACH认证 | 1 | 17002-Z1X0110-0000
242 | R999DR000F0Q-GSP01 | E200 | 进气系统 | 16100-Z1X0910-00A0 | 化油器部件 | 1 | R999D_单机/机组_EPA3/国二_电控风门_R款_汽油_带电磁阀，常闭_混合比螺钉不可调_华益，双腔双步进，带防水接插件；ROHS认证和整机REACH认证 | 1 | 16100-Z1X0910-00A0
243 | R999DR000F0Q-GSP01 | E200 | 进气系统 | 16003-Z1X0110-0000 | 化油器隔热板 | 1 | R999D_酚醛树脂；ROHS认证和整机REACH认证 | 1 | 16003-Z1X0110-0000
244 | R999DR000F0Q-GSP01 | E200 | 进气系统 | 16004-Z1X0110-0000 | 隔热板密封垫 | 3 | R999D_BNS-JM101_厚0.55；ROHS认证和整机REACH认证 | 1 | 16004-Z1X0110-0000
245 | R999DR000F0Q-GSP01 | E200 | 进气系统 | 17112-Z1X0111-00A0 | 空滤器连接管 | 1 | R999D_铝合金_U型；ROHS认证和整机REACH认证 | 1 | 17112-Z1X0111-00A0
246 | R999DR000F0Q-GSP01 | E200 | 进气系统 | 17120-Z1X0110-00A0 | 空滤器壳体组合 | 1 | R999D_动力用；ROHS认证和整机REACH认证 | 1 | 17120-Z1X0110-00A0
247 | R999DR000F0Q-GSP01 | E200 | 进气系统 | 17150-Z1X0110-00A0 | 空滤器滤芯组合 | 1 | R999D_纸质泡沫双层滤芯；ROHS认证和整机REACH认证 | 1 | 17150-Z1X0110-00A0
248 | R999DR000F0Q-GSP01 | E200 | 进气系统 | 12501-Z1X0110-0000 | 进气管接头 | 1 | R999D_AC4A_无_表面喷丸；ROHS认证和整机REACH认证 | 1 | 12501-Z1X0110-0000
249 | R999DR000F0Q-GSP01 | E200 | 进气系统 | 12510-Z1X0310-0000 | 进气管 | 1 | R999D_AC4A-F_W形_内径32_安装孔中心距62_无负压嘴安装孔 | 1 | 12510-Z1X0310-0000
250 | R999DR000F0Q-GSP01 | E240 | 冷却系统 | 13515-Z1X0110-00A0 | 叶轮安装盘 | 1 | R999D_DC01_φ60_外径φ115_厚2.5；ROHS认证和整机REACH认证 | 1 | 13515-Z1X0110-00A0
251 | R999DR000F0Q-GSP01 | E240 | 冷却系统 | 37009-Z1J0111-00A0 | 温度传感器 | 1 | RV450DE；ROHS认证和整机REACH认证 | 1 | 37009-Z1J0111-00A0
252 | R999DR000F0Q-GSP01 | E240 | 冷却系统 | 30028-Z1X0110-00A0 | 导风罩护板 | 1 | R999D_PP_三角形；ROHS认证和整机REACH认证 | 1 | 30028-Z1X0110-00A0
253 | R999DR000F0Q-GSP01 | E240 | 冷却系统 | 28118-Z1X0210-00A0 | 挡风块 | 1 | R999D_左缸头；ROHS认证和整机REACH认证 | 1 | 28118-Z1X0210-00A0
254 | R999DR000F0Q-GSP01 | E240 | 冷却系统 | 28118-Z1X0310-00A0 | 挡风块 | 1 | R999D_右缸头；ROHS认证和整机REACH认证 | 1 | 28118-Z1X0310-00A0
255 | R999DR000F0Q-GSP01 | E240 | 冷却系统 | 19100-Z1X0110-0000 | 散热器部件 | 1 | R999D；ROHS认证和整机REACH认证 | 1 | 19100-Z1X0110-0000
256 | R999DR000F0Q-GSP01 | E240 | 冷却系统 | 19111-Z1X0110-0000 | 冷却管 | 1 | R999D_ACM_内径Φ9.5_φ17_280；ROHS认证和整机REACH认证 | 1 | 19111-Z1X0110-0000
257 | R999DR000F0Q-GSP01 | E240 | 冷却系统 | 19111-Z1X0210-0000 | 冷却管 | 1 | R999D_ACM_内径Φ9.5_φ17_160；ROHS认证和整机REACH认证 | 1 | 19111-Z1X0210-0000
258 | R999DR000F0Q-GSP01 | E240 | 冷却系统 | 19304-Z1X0110-00A0 | 缸体导风罩 | 1 | R999D_PA6+15%玻纤_左侧；ROHS认证和整机REACH认证 | 1 | 19304-Z1X0110-00A0
259 | R999DR000F0Q-GSP01 | E240 | 冷却系统 | 19304-Z1X0211-00A0 | 缸体导风罩 | 1 | R999D_PA6+15%玻纤_右侧；ROHS认证和整机REACH认证 | 1 | 19304-Z1X0211-00A0
260 | R999DR000F0Q-GSP01 | E240 | 冷却系统 | 19330-Z1X0110-Q200 | 导风罩组合 | 1 | R999D_发动机外导风罩_黑色；黑色Q2_ROHS认证和整机REACH认证 | 1 | 19330-Z1X0110-Q200
261 | R999DR000F0Q-GSP01 | E240 | 冷却系统 | 19352-Z1X0113-00A0 | 叶轮 | 1 | R999D_D=264.5_高75_材料PA6+30%玻纤；ROHS认证和整机REACH认证 | 1 | 19352-Z1X0113-00A0
262 | R999DR000F0Q-GSP01 | E240 | 冷却系统 | 90208-Z1X0111-0900 | 六角台阶螺栓 | 2 | R999D_M6×1-6h×16_台阶Φ8×4.5_8.8级；镀白锌 | 1 | 90208-Z1X0111-0900
263 | R999DR000F0Q-GSP01 | E240 | 冷却系统 | 90007-0620-A1A0 | 六角法兰面螺栓-加大系列-B级 | 5 | GB/T 5789_M6×20_8.8-B_镀蓝白锌_ROHS认证和整机REACH认证 | 1 | 90007-0620-A1A0
264 | R999DR000F0Q-GSP01 | E240 | 冷却系统 | 90007-0616-A1A0 | 六角法兰面螺栓-加大系列-B级 | 11 | GB/T 5789_M6×16_8.8-B_镀蓝白锌_ROHS认证和整机REACH认证 | 1 | 90007-0616-A1A0
265 | R999DR000F0Q-GSP01 | E240 | 冷却系统 | 90685-D180-0EA0 | 管夹 | 4 | Q/RT JS 26.3_钢带卡箍D型_φ18.0×0.8×10_达克铬_ROHS认证和整机REACH认证 | 1 | 90685-D180-0EA0
266 | R999DR000F0Q-GSP01 | E240 | 冷却系统 | 90314-Z130210-00A0 | 六角盖形螺母 | 4 | RV670D_M6_L=17；镀铬_ROHS认证和整机REACH认证 | 1 | 90314-Z130210-00A0
269 | R999DR000F0Q-GSP01 | F000 | 机组总成 | 90001-0820-01A0 | 六角法兰面螺栓-小系列 | 2 | GB/T 16674.1_M8×20_8.8-A_镀蓝白锌_ROHS认证和整机REACH认证 | 1 | 90001-0820-01A0
270 | R999DR000F0Q-GSP01 | F000 | 机组总成 | 90102-1025-23 | 内六角圆柱头螺钉 | 4 | GB/T 70.1_M10×25_12.9-A_镀黑锌 | 1 | 90102-1025-23
271 | R999DR000F0Q-GSP01 | F000 | 机组总成 | 18150-YEV0110-00A0 | 排气管 | 1 | R19000D-TR_机组_Q195_安装孔中心距58_210；ROHS认证和整机REACH认证 | 1 | 18150-YEV0110-00A0
272 | R999DR000F0Q-GSP01 | F000 | 机组总成 | 18150-YEV0210-00A0 | 排气管 | 1 | R19000D-TR_机组_Q195_安装孔中心距58_长235；ROHS认证和整机REACH认证 | 1 | 18150-YEV0210-00A0
273 | R999DR000F0Q-GSP01 | F000 | 机组总成 | 28110HYEV0110-Q200 | 导风罩 | 1 | R19000D-TR_机组_R款_带支耳_PA6+30%玻纤_阻燃V0_隔热板与缸头之间_左侧；黑色Q2 | 1 | 28110HYEV0110-Q200
274 | R999DR000F0Q-GSP01 | F000 | 机组总成 | 28110HYEV0210-Q200 | 导风罩 | 1 | R19000D-TR_机组_R款_PA6+30%玻纤_阻燃V0_隔热板与缸头之间；黑色Q2 | 1 | 28110HYEV0210-Q200
275 | R999DR000F0Q-GSP01 | F000 | 机组总成 | 28110HYEV0310-Q200 | 导风罩 | 1 | R19000D-TR_机组_R款_带支耳_PA6+30%玻纤_阻燃V0_隔热板与缸头之间_右侧；黑色Q2 | 1 | 28110HYEV0310-Q200
276 | R999DR000F0Q-GSP01 | F000 | 机组总成 | 31114HYEV0211-0001 | 负极线 | 1 | R19000D-TR_10mm2×400_OT 10-6_用于连接电池负极至动力接地端，带31133-Y2G0110接线夹有护套；ROHS认证和整机REACH认证 | 1 | 31114HYEV0211-0001
277 | R999DR000F0Q-GSP01 | F000 | 机组总成 | 18001-Z1X0110-00A0 | 排气口密封垫 | 2 | R999D_安装间距58_钢架石墨复合板_厚1.6；ROHS认证和整机REACH认证 | 1 | 18001-Z1X0110-00A0

## 图册
R19000D-TR图册
FIG.1 HEAD SUBASSEMBLY, CYLINDER / PLUG,SPARK(E03)
图1： 气缸头部件/火花塞 (E03)
REF.NO. 序号 | PART NO 物料代码 | CHINESE 中文名 | DESCRIPTION 英文名 | Q'TY数量 | Unit Price/PC 金额
E03-1 | 90502-Z1X0110-0000 | 定位销-A型 | POSITION PIN - TYPE A | 4 | 0.08
E03-2 | 12131-Z1X0114-0000 | 气缸头密封垫 | GASKET, CYLINDER HEAD | 2 | 1.58
E03-3 | 12140-Z1X0112-0000 | 气缸头组合 | HEAD SUBASSEMBLY, CYLINDER | 1 | 18.56
E03-4 | 30010-Z050110-00A0 | 火花塞 | PLUG, SPARK | 2 | 0.95
E03-5 | 12003-Z1X0110-0900 | 气缸头螺栓 | CYLINDER HEAD BOLT | 12 | 0.19
E03-6 | 12004-Z1X0110-00A0 | 气缸头盖密封垫 | CYLINDER HEAD COVER GASKET | 2 | 1.09
E03-7 | 12411-Z1X0410-0000 | 气缸头盖 | COVER, CYLINDER HEAD | 1 | 2.2
E03-8 | 90007-0628-A1A0 | 六角法兰面螺栓-加大系列-B级 | HEXAGON SOCKET FLANGE FACE BOLT - BIG SERIES - GRADE B | 12 | 0.06
E03-9 | 12140-Z1X0212-0000 | 气缸头组合 | HEAD SUBASSEMBLY, CYLINDER | 1 | 18.56
E03-10 | 12411-Z1X0310-0000 | 气缸头盖 | COVER, CYLINDER HEAD | 1 | 2.2
E03-11 | 15030-ZCB0210-LL00 | 机油塞组合 | PLUG SUBASSEMBLY, ENGINE OIL | 1 | 0.57
E03-12 | 90007-0612-A1A0 | 六角法兰面螺栓 | BOLT | 2 | 0.06
E03-13 | 90408-Z1X0310-0000 | 平垫圈-A级 | FLAT WASHER - GRADE A | 2 | 0.08
E03-14 | 90007-0612-A1A0 | 六角法兰面螺栓 | BOLT | 1 | 0.06
E03-15 | 90806-Z1X0110-0000 | 限位板 | STOP PLATE | 1 | 0.39
FIG.2 CRANKCASE.(E01)
图2：曲轴箱组件(E01)
v
REF.NO. 序号 | PART NO 物料代码 | CHINESE 中文名 | DESCRIPTION 英文名 | Q'TY数量 | Unit Price/PC 金额
E01-1 | 11310-Z1X0414-00A0 | 曲轴箱体组合 | CRANKCASE SUBASSEMBLY. | 1 | 76.62
E01-2 | 11007-Z080110-00A0 | 放油螺栓 | BOLT, DRAIN PLUG | 2 | 0.11
E01-3 | 11321-Z180110-00A0 | 呼吸片 | BREATH SHEET | 1 | 0.12
E01-4 | 12045-Z240110-00A0 | 簧片阀限位板 | LEAF VALVE STOP PLATE | 1 | 0.09
E01-5 | 90103-0410-51A0 | 十字槽盘头螺钉 | CROSS-RECESSED PAN HEAD SCREW | 1 | 0.04
E01-6 | 11331-Z1X0110-0000 | 呼吸槽滤网 | STRAINER, BREATH GROOVE | 1 | 0.36
E01-7 | 11332-Z1X0310-00A0 | 呼吸槽密封垫 | GASKET, BREATH GROOVE | 1 | 0.46
E01-8 | 11331-Z870110-00A0 | 呼吸槽滤网 | STRAINER, BREATH GROOVE | 1 | 0.35
E01-9 | 11333-Z1X0210-0BA0 | 呼吸槽盖板 | PLATE, BREATH GROOVE COVER | 1 | 0.88
E01-10 | 15220-Z120210-00A0 | 机油精滤器组合 | FILTER SUBASSEMBLY, OIL | 1 | 2.16
E01-11 | 15208-Z130120-00A0 | 机油滤清器安装管 | TUBE， OIL FILTER INSTALLATION | 1 | 0.65
E01-12 | 22082-Z1X0110-09A0 | 底座风板 | PLATE， SEAT WIND | 1 | 0.86
E01-13 | 90007-0612-A1A0 | 六角法兰面螺栓-加大系列-B级 | HEXAGON SOCKET FLANGE FACE BOLT - BIG SERIES - GRADE B | 2 | 0.06
E01-14 | 28118-Z1X0110-00A0 | 挡风块 | WIND BLOCK | 1 | 0.96
E01-15 | 90007-0616-A1A0 | 六角法兰面螺栓-加大系列-B级 | HEXAGON SOCKET FLANGE FACE BOLT - BIG SERIES - GRADE B | 4 | 0.06
E01-16 | 30051-Z1X0110-0000 | 调压器固定支架 | VOLTAGE REGULATOR FIXED SUPPORT | 1 | 0.47
E01-17 | 90001-08A0-01 | 六角法兰面螺栓-小系列 | HEXAGON SOCKET FLANGE FACE BOLT - SMALL SERIES | 2 | 0.18
E01-18 | 30060-Z1X0110-0000 | 调压器 | REGULATOR, VOLTAGE | 1 | 7.93
E01-19 | 90007-0625-A1A0 | 六角法兰面螺栓-加大系列-B级 | HEXAGON SOCKET FLANGE FACE BOLT - BIG SERIES - GRADE B | 2 | 0.06
E01-20 | 90412-Z080110-00A0 | 平垫圈 | FLAT WASHER | 2 | 0.06
E01-21 | 30300-Z1X0110-0000 | 起动电机部件 | STARTING MOTOR ASSEMBLY | 1 | 47.34
E01-22 | 90682-Z1X0210-0000 | 油封 | SEAL, OIL | 1 | 0.83
E01-23 | 76352-Z120110-00A0 | 防尘盖 | DUST-PROOF COVER | 1 | 0.52
E01-24 | 35659HZ1X1010-00A0 | 控制器 | CONTROLLER | 1 | 13.06
E01-25 | 30361-Z1X0110-0000 | 控制盒安装支架 | SUPPORT, CONTROL BOX | 1 | 0.94
E01-26 | 90001-0816-01A0 | 六角法兰面螺栓-小系列 | HEXAGON SOCKET FLANGE FACE BOLT - SMALL SERIES | 1 | 0.07
E01-27 | 90007-0612-A1A0 | 六角法兰面螺栓-加大系列-B级 | HEXAGON SOCKET FLANGE FACE BOLT - BIG SERIES - GRADE B | 4 | 0.06
E01-28 | 90007-0616-A1A0 | 六角法兰面螺栓-加大系列-B级 | HEXAGON SOCKET FLANGE FACE BOLT - BIG SERIES - GRADE B | 3 | 0.06
E01-29 | 90689-Z1X0110-09A0 | 油管接头 | JOINT, FUEL TUBE | 1 | 0.89
E01-30 | 90408-Z010110-00A0 | 平垫圈-A级 | FLAT WASHER - GRADE A | 1 | 0.05
E01-31 | 90805-Z1X1810-00A0 | 连接线 | Connection Cables | 1 | 5.71
E01-32 | 90805-Z1X2310-0000 | 连接线 |  | 1 | 1.23
FIG.3 COVER SUBASSEMBLY, CRANKCASE / GEAR ASSY, GOVERNOR(E02)
图3：曲轴箱盖部件＋调速齿轮部件(E02)
REF.NO. 序号 | PART NO 物料代码 | CHINESE 中文名 | DESCRIPTION 英文名 | Q'TY数量 | Unit Price/PC 金额
E02-1 | 90007-0840-11A0 | 六角法兰面螺栓-加大系列-B级 | HEXAGON SOCKET FLANGE FACE BOLT - BIG SERIES - GRADE B | 12 | 0.13
E02-2 | 11410-Z1X0211-00A0 | 曲轴箱盖组合 | COVER SUBASSEMBLY, CRANKCASE | 1 | 20.52
E02-3 | 11001-Z1X0111-00A0 | 曲轴箱密封垫 | GASKET, CRANKCASE | 1 | 2.59
E02-4 | 15202-Z130120-0000 | 压力传感器 | SENSOR, PRESSURE | 1 | 1.92
E02-5 | 90408-Z010110-00A0 | 平垫圈-A级 | FLAT WASHER - GRADE A | 1 | 0.05
E02-6 | 15010-Z1X0110-LL00 | 机油尺组合 | DIPSTICK SUBASSEMBLY, OIL | 1 | 0.77
E02-7 | 15020-Z1X0110-09A0 | 机油加油管 | TUBE, FUELING | 1 | 0.99
E02-8 | 15014-Z120111-0000 | 机油尺密封塞 | OIL DIPSTICK SEAL PLUG | 1 | 0.52
E02-9 | 15100-Z8K0110-00A0 | 机油泵部件 | PUMP ASSY, OIL | 1 | 2.44
E02-10 | 15141-Z1X0110-00A0 | 机油泵盖 | COVER, OIL PUMP | 1 | 0.63
E02-11 | 90102-0616-0101 | 内六角圆柱头螺钉 | HEXAGON SOCKET HEAD CAP SCREW | 3 | 0.07
E02-12 | 15105-Z1X0210-00A0 | 机油泵从动齿轮 | GEAR, OIL PUMP DRIVEN | 1 | 1.27
E02-13 | 90543-9500-00A0 | 钢球 | BALL, STEEL | 1 | 0.06
E02-14 | 15161-Z1X0110-0000 | 泄压阀弹簧 | SPRING, PRESSURE RELIEF VALVE | 1 | 0.07
E02-15 | 90682-Z1X0110-0000 | 油封 | SEAL, OIL | 1 | 0.83
E02-16 | 90689-Z1X0110-09A0 | 油管接头 | JOINT, FUEL TUBE | 1 | 0.89
E02-17 | 15214-Z1X0110-09A0 | 机油滤网盖 | COVER, OIL STRAINER | 1 | 0.31
E02-18 | 90007-0612-A1A0 | 六角法兰面螺栓-加大系列-B级 | HEXAGON SOCKET FLANGE FACE BOLT - BIG SERIES - GRADE B | 2 | 0.06
E02-19 | 90007-0620-A1A0 | 六角法兰面螺栓-加大系列-B级 | HEXAGON SOCKET FLANGE FACE BOLT - BIG SERIES - GRADE B | 1 | 0.06
E02-20 | 90502-1014-00A0 | 定位销-A型 | POSITION PIN - TYPE A | 2 | 0.06
E02-21 | 15211-Z1X0210-00A0 | 机油滤网 | STRAINER, OIL | 1 | 0.71
E02-22 | 90575-0900-06A0 | 开口挡圈 | SPLIT WASHER | 1 | 0.06
E02-23 | 90692-Z1X0110-0000 | O形橡胶密封圈 | O-TYPE RUBBER SEAL RING | 1 | 0.13
FIG.4 ROD,CRANKSHAFT CONNETING (E05)
图4：曲柄连杆组件(E05)
REF.NO. 序号 | PART NO 物料代码 | CHINESE 中文名 | DESCRIPTION 英文名 | Q'TY数量 | Unit Price/PC 金额
E05-1 | 13200-Z1X0110-0000 | 活塞环部件 | RING ASSY, PISTON | 2 | 1.94
E05-2 | 13111-Z1X0110-0000 | 活塞 | PISTON | 2 | 4.02
E05-3 | 13010-Z1X0210-00A0 | 连杆 | ROD, CONNECTING | 2 | 6.82
E05-4 | 13122-Z100110-00A0 | 活塞销卡圈 | CLIP, PISTON PIN | 4 | 0.05
E05-5 | 13121-Z1X0110-0000 | 活塞销 | PIN, PISTON | 2 | 0.5
E05-6 | 90408-Z1X0110-0600 | 平垫圈-A级 | FLAT WASHER - GRADE A | 1 | 0.27
E05-7 | 13300-Z1X0212-00A0 | 曲轴部件 | CRANKSHAFT ASSY. | 1 | 31.46
E05-8 | 13005-Z1X0110-00A0 | 轴瓦 | BEARING BUSH | 4 | 0.65
FIG.5 TRAIN,VALVE / CAMSHAFT SUBASSEMBLY （E06）
图5： 配气机构组件/凸轮轴（E06）
REF.NO. 序号 | PART NO 物料代码 | CHINESE 中文名 | DESCRIPTION 英文名 | Q'TY数量 | Unit Price/PC 金额
E06-1 | 90408-Z1X0210-0600 | 平垫圈-A级 | FLAT WASHER - GRADE A | 1 | 0.1
E06-2 | 14200-Z1X0212-00A0 | 凸轮轴部件 | CAMSHAFT ASSY. | 1 | 11.91
E06-3 | 14305-Z1X0210-00A0 | 摇臂支撑座 | ROCKER ARM SUPPORT | 4 | 0.72
E06-4 | 14310-Z1X0310-00A0 | 气门摇臂组合 | ROCKER SUBASSEMBLY, VALVE | 2 | 0.74
E06-5 | 14310-Z1X0410-00A0 | 气门摇臂组合 | ROCKER SUBASSEMBLY, VALVE | 2 | 0.74
E06-6 | 90207-Z1X0210-00A0 | 双头螺柱 | STUD BOLT | 4 | 0.18
E06-7 | 14070-Z1X0110-0000 | 气门挺杆组合 | LIFTER SUBASSEMBLY, VALVE | 4 | 0.67
E06-8 | 14081-Z1X0110-0000 | 气门挺柱 | TAPPET, VALVE | 4 | 0.3
E06-9 | 12109-Z940110-0000 | 气门锁夹 | CLAMP, VALVE LOCK | 8 | 0.11
E06-10 | 12112-Z400110-00A0 | 气门弹簧座 | SEAT, VALVE SPRING | 4 | 0.38
E06-11 | 12103-Z1X0110-0000 | 气门弹簧 | SPRING, VALVE | 4 | 0.17
E06-12 | 90332-Z1X0210-00A0 | 锁紧螺母 | LOCK NUT | 4 | 0.13
E06-13 | 12101-Z080110-00A0 | 挡油罩 | GUIDE, SEAL | 2 | 0.35
E06-14 | 12111-Z1X0111-0000 | 进气门 | VALVE, INTAKE | 2 | 2.1
E06-15 | 12121-Z1X0111-0000 | 排气门 | VALVE, EXHAUST | 2 | 1.77
FIG.6 OUTER HOUSING （E07）
图6： 发动机外罩（E07）
REF.NO. 序号 | PART NO 物料代码 | CHINESE 中文名 | DESCRIPTION 英文名 | Q'TY数量 | Unit Price/PC 金额
E07-1 | 19330-Z1X0110-Q200 | 导风罩组合 | SHROUD ASSY. | 1 | 4.14
E07-2 | 28001-Z1X0110-0900 | 双头支撑螺栓 | DOUBLE HEAD SUPPORT BOLT | 2 | 0.29
E07-6 | 30028-Z1X0110-00A0 | 导风罩护板 | SHIELD， SHROUD | 1 | 0.9
E07-7 | 28007-Z1X0211-0000 | 挡草罩 | GRASS SHIELD | 1 | 0.79
E07-8 | 90107-5530-01 | 十字槽盘头自攻螺钉 | CROSS-RECESSED PAN HEAD SELF-TAPPING SCREW | 3 | 0.07
E07-9 | 90314-Z130210-00A0 | 盖形螺母 | NUT | 4 | 0.12
E07-10 | 90208-Z1X0111-0900 | 六角台阶螺栓 | HEXAGONAL STEP BOLT | 2 | 0.12
E07-11 | 37050-Z1X0310-0000 | 机油保护器 | PROTECTOR, OIL | 1 | 2.52
E07-12 | 90007-0616-A1A0 | 六角法兰面螺栓 | BOLT | 3 | 0.06
FIG.7 SHROUD, CYLINDER BODY / SHIELD,LOWER （E08）
图7： 缸体导风罩/下护罩（E08）
REF.NO. 序号 | PART NO 物料代码 | CHINESE 中文名 | DESCRIPTION 英文名 | Q'TY数量 | Unit Price/PC 金额
E08-1 | 90007-0620-A1A0 | 六角法兰面螺栓 | BOLT | 2 | 0.06
E08-4 | 90685-D180-0EA0 | 管夹 | PIPE CLAMP | 4 | 0.16
E08-5 | 19111-Z1X0110-0000 | 冷却管 | PIPE, COOLING | 1 | 2.52
E08-6 | 19100-Z1X0110-0000 | 散热器部件 | RADIATOR ASSY. | 1 | 15.12
E08-7 | 19111-Z1X0210-0000 | 冷却管 | PIPE, COOLING | 1 | 1.58
E08-8 | 19304-Z1X0110-00A0 | 缸体导风罩 | SHROUD, CYLINDER BODY | 1 | 1.63
E08-9 | 90007-0616-A1A0 | 六角法兰面螺栓-加大系列-B级 | HEXAGON SOCKET FLANGE FACE BOLT - BIG SERIES - GRADE B | 8 | 0.06
E08-10 | 19304-Z1X0211-00A0 | 缸体导风罩 | SHROUD, CYLINDER BODY | 1 | 1.41
E08-11 | 28118-Z1X0210-00A0 | 挡风块 | WIND BLOCK | 1 | 0.77
E08-13 | 28118-Z1X0310-00A0 | 挡风块 | WIND BLOCK | 1 | 0.72
E08-14 | 37009-Z1J0111-00A0 | 温度传感器 | SENSOR, TEMPERATURE | 1 | 1.17
FIG.8 CARBURETOR ASSY.（E09）
图8：化油器部件（E09）
REF.NO. 序号 | PART NO 物料代码 | CHINESE 中文名 | DESCRIPTION 英文名 | Q'TY数量 | Unit Price/PC 金额
E09-1 | 16004-Z1X0110-0000 | 隔热板密封垫 | GASKET, INSULATOR PLATE | 3 | 0.06
E09-2 | 12501-Z1X0110-0000 | 进气管接头 | JOINT, INTAKE TUBE | 1 | 4.3
E09-3 | 90007-0625-A1A0 | 六角法兰面螺栓-加大系列-B级 | HEXAGON SOCKET FLANGE FACE BOLT - BIG SERIES - GRADE B | 2 | 0.06
E09-4 | 90007-0665-A1A0 | 六角法兰面螺栓-加大系列-B级 | HEXAGON SOCKET FLANGE FACE BOLT - BIG SERIES - GRADE B | 1 | 0.1
E09-5 | 16100-Z1X0910-00A0 | 化油器部件 | CARBURETOR ASSY. | 1 | 33
E09-6 | 17001-Z1X0110-0000 | 空滤器密封垫 | AIR CLEANER SEAL GASKET | 1 | 0.06
E09-7 | 17112-Z1X0111-00A0 | 空滤器连接管 | TUBE, AIR CLEANER CONNECTING | 1 | 5.65
E09-8 | 90007-06B0-A1 | 六角法兰面螺栓-加大系列-B级 | HEXAGON SOCKET FLANGE FACE BOLT - BIG SERIES - GRADE B | 2 | 0.16
E09-9 | 90007-0680-A1 | 六角法兰面螺栓-加大系列-B级 | HEXAGON SOCKET FLANGE FACE BOLT - BIG SERIES - GRADE B | 2 | 0.12
E09-10 | 16003-Z1X0110-0000 | 化油器隔热板 | PLATE, CARBURETOR INSULATOR | 1 | 0.2
E09-11 | 17004-Z1X0110-00A0 | 废气管 | TUBE, BREATHER | 1 | 0.19
E09-12 | 90685-Z120110-00A0 | 管夹 | PIPE CLAMP | 2 | 0.06
E09-13 | 35665-Z1X0110-00A0 | 电磁阀绕组交流线 | LINE, SOLENOID VALVE AC | 1 | 0.56
FIG.9 CLEANER, AIR（F01）
图 9：空滤器（F01）
REF.NO. 序号 | PART NO 物料代码 | CHINESE 中文名 | DESCRIPTION 英文名 | Q'TY数量 | Unit Price/PC 金额
F01-1 | 90007-0612-A1A0 | 六角法兰面螺栓-加大系列-B级 | HEXAGON SOCKET FLANGE FACE BOLT - BIG SERIES - GRADE B | 3 | 0.06
F01-2 | 16301-Z1X0110-09A0 | 汽油泵支架 | SUPPORT, GASOLINE PUMP | 1 | 0.66
F01-3 | 16300-Z120112-0000 | 汽油泵部件 | PUMP ASSY, GASOLINE | 1 | 5.35
F01-4 | 90685-D095-0EA0 | 管夹 | PIPE CLAMP | 5 | 0.09
F01-5 | 90686-Z1X0110-00M0 | 油管 | TUBE, FUEL | 1 | 0.93
F01-6 | 16030-Z120211-00A0 | 油气分离器 | SEPARATOR, GAS AND OIL | 1 | 0.94
F01-7 | 90686-Z1X0310-00M0 | 油管 | TUBE, FUEL | 1 | 0.74
F01-8 | 90685-D130-0EA0 | 管夹 | PIPE CLAMP | 2 | 0.09
F01-9 | 16510-Z8K0110-0000 | 燃油过滤器 | STRAINER, FUEL | 1 | 2.53
F01-10 | 90001-0825-01A0 | 六角法兰面螺栓-小系列 | HEXAGON SOCKET FLANGE FACE BOLT - SMALL SERIES | 4 | 0.08
F01-11 | 12510-Z1X0310-0000 | 进气管 | TUBE, INTAKE | 1 | 8.06
F01-12 | 17002-Z1X0110-0000 | 进气口密封垫 | GASKET, INLET | 2 | 0.11
F01-13 | 17150-Z1X0110-00A0 | 空滤器滤芯组合 | AIR CLEANER ELEMENT ASSEMBLY | 1 | 2.36
F01-14 | 17120-Z1X0110-00A0 | 空滤器壳体组合 | AIR CLEANER CASE ASSEMBLY | 1 | 2.89
F01-15 | 90208-Z1X0111-0900 | 六角台阶螺栓 | HEXAGONAL STEP BOLT | 4 | 0.12
F01-16 | 16302-Z130120-0000 | 汽油泵支架胶套 | SLEEVE, GASOLINE PUMP RUBBER | 1 | 0.11
F01-17 | 90007-0612-A1A0 | 六角法兰面螺栓 | BOLT | 2 | 0.06
F01-18 | 90001-0816-01A0 | 六角法兰面螺栓-小系列 | HEXAGON SOCKET FLANGE FACE BOLT - SMALL SERIES | 2 | 0.07
F01-19 | 17003-Z1X0110-09A0 | 空滤器支架 | SUPPORT，ATR CLEANER | 1 | 0.69
F01-20 | 17003-Z1X0210-09A0 | 空滤器支架 | SUPPORT，ATR CLEANER | 1 | 0.69
F01-21 | 11017-Z1X0210-00A0 | 负压管 | NEGATIVE PRESSURE PIPE | 1 | 0.13
F01-22 | 11017-Z1X0110-00A0 | 负压管 | NEGATIVE PRESSURE PIPE | 1 | 0.11
F01-23 | 90685-D105-0EA0 | 管夹 | PIPE CLAMP | 1 | 0.09
FIG.10 FLYWHEEL / IMPELLER / STARTER PULLEY / IGNITION COIL （E10）
图 10：飞轮/叶轮/启动杯/点火线圈（E10）
REF.NO. 序号 | PART NO 物料代码 | CHINESE 中文名 | DESCRIPTION 英文名 | Q'TY数量 | Unit Price/PC 金额
E10-1 | 30400-Z1X0510-0000 | 点火线圈 | Coil, Ignition | 1 | 4.41
E10-2 | 90007-0630-A1A0 | 六角法兰面螺栓-加大系列-B级 | Hexagon Socket Flange Face Bolt - Big Series - Grade B | 2 | 0.07
E10-3 | 28001-Z1X0110-0900 | 双头支撑螺栓 | Double Head Support Bolt | 2 | 0.29
E10-4 | 30400-Z1X0610-0000 | 点火线圈 | Coil, Ignition | 1 | 4.41
E10-5 | 13500-Z1X0111-0000 | 飞轮部件 | Flywheel Assy. | 1 | 23.44
E10-6 | 90407-Z1X0110-0900 | 大垫圈-C级 | Large Washer - Grade C | 1 | 0.38
E10-7 | 13502-Z1X0110-0EA0 | 飞轮螺栓 | Bolt， Flywheel | 1 | 0.39
E10-8 | 19352-Z1X0113-00A0 | 叶轮 | Impeller | 1 | 3.26
E10-9 | 13515-Z1X0110-00A0 | 叶轮安装盘 | Tray, Impeller Setting | 1 | 0.88
E10-10 | 90007-0616-A1A0 | 六角法兰面螺栓-加大系列-B级 | Hexagon Socket Flange Face Bolt - Big Series - Grade B | 3 | 0.06
E10-11 | 30140-Z1X0110-0000 | 充电线圈组合 | Coil Subassembly, Charge | 1 | 7.13
E10-12 | 90001-0620-01A0 | 六角法兰面螺栓 | Bolt | 2 | 0.06
FIG.11 MUFFLER ASSY.（F02）
图 11： 消声器部件（F02）
REF.NO. 序号 | PART NO 物料代码 | CHINESE 中文名 | DESCRIPTION 英文名 | Q'TY数量 | Unit Price/PC 金额
F02-1 | 90001-0820-01A0 | 六角法兰面螺栓-小系列 | HEXAGON SOCKET FLANGE FACE BOLT - SMALL SERIES | 2 | 0.07
F02-2 | 18030-YEV0110-H7A0 | 消声器支架 | BRACKET,MUFFLER | 1 | 2.38
F02-3 | 18109-YEV0110-H7A0 | 消声器导流罩 | SHROUD， MUFFLER | 1 | 12.04
F02-4 | 82071-YEV0110-H7A0 | 挡风板 | BOARD， WIND | 1 | 4.09
F02-5 | 18100-YEV0111-00A0 | 消声器部件 | MUFFLER ASSY. | 1 | 32.19
F02-6 | 18001-Z1X0110-00A0 | 排气口密封垫 | GASKET, EXHAUST OUTLET | 2 | 0.08
F02-7 | 18020-YEV0210-H7A0 | 消声器隔热板 | PLATE, MUFFLER INSULATOR | 1 | 5.04
F02-8 | 18020-YEV0110-H7A0 | 消声器隔热板 | PLATE, MUFFLER INSULATOR | 1 | 13.14
F02-9 | 93097-YEV0110-00A0 | 隔热板 | THERMAL BAFFLE | 1 | 1.55
F02-10 | 93097-YEV0210-00A0 | 隔热板 | THERMAL BAFFLE | 1 | 0.94
F02-11 | 93097-YEV0310-00A0 | 隔热板 | THERMAL BAFFLE | 1 | 1.66
F02-12 | 93097-YEV0410-00A0 | 隔热板 | THERMAL BAFFLE | 1 | 0.9
F02-13 | 93097-YEV0510-00A0 | 隔热板 | THERMAL BAFFLE | 1 | 0.28
F02-14 | 90001-0616-01A0 | 六角法兰面螺栓-小系列 | HEXAGON SOCKET FLANGE FACE BOLT - SMALL SERIES | 18 | 0.05
F02-15 | 90102-1025-23 | 内六角圆柱头螺钉 | HEXAGON SOCKET HEAD CAP SCREW | 4 | 0.13
F02-16 | 28110HYEV0110-Q200 | 导风罩 | SHROUD | 1 | 2.58
F02-17 | 28110HYEV0210-Q200 | 导风罩 | SHROUD | 1 | 4.12
F02-18 | 28110HYEV0310-Q200 | 导风罩 | SHROUD | 1 | 2.52
F02-19 | 18150-YEV0110-00A0 | 排气管 | PIPE, EXHAUST | 1 | 2.49
F02-20 | 18150-YEV0210-00A0 | 排气管 | PIPE, EXHAUST | 1 | 3.61
F02-21 | 90001-0820-01A0 | 六角法兰面螺栓-小系列 | HEXAGON SOCKET FLANGE FACE BOLT - SMALL SERIES | 2 | 0.07
F02-22 | 93097-YEV0610-00A0 | 隔热板 | THERMAL BAFFLE | 1 | 0.29
F02-23 | 90303-1000-3608 | 1型六角螺母 | TYPE 1 HEXAGON NUT | 4 | 0.06
图 12： 油箱（F03）
REF.NO. 序号 | PART NO 物料代码 | CHINESE 中文名 | DESCRIPTION 英文名 | Q'TY数量 | Unit Price/PC 金额
F03-1 | 16730-Y3J0110-H7A0 | 油箱盖 | Cover, Fuel Tank | 1 | 1.16
F03-2 | 16652-Y020120-00A0 | 燃油滤网 | Strainer，Fuel | 1 | 0.18
F03-3 | 90007-0625-A1A0 | 六角法兰面螺栓-加大系列-B级 | Hexagon Socket Flange Face Bolt - Big Series - Grade B | 4 | 0.06
F03-4 | 90408-Y020310-00A0 | 平垫圈-A级 | Flat Washer - Grade A | 4 | 0.07
F03-5 | 90683-Y020110-00A0 | 衬套 | Bush | 4 | 0.08
F03-6 | 16601-Y020120-0000 | 油箱支撑胶套 | Sleeve, Fuel Tank Rubber | 4 | 0.1
F03-7 | 16620-YEV0110-R9A0 | 油箱 | Fuel Tank | 1 | 17.99
F03-8 | 16680-Y2P0110-00A0 | 出油嘴组合 | Outlet Subassembly, Fuel Tank Oil | 1 | 0.28
F03-9 | 90685-D095-0EA0 | 管夹 | Pipe Clamp | 4 | 0.09
F03-10 | 90686-YEV0110-00M0 | 油管 | Tube, Fuel | 1 | 0.73
F03-11 | 16750-Y2D0210-00A0 | 油开关组合 | Cock Assy, Fuel | 1 | 1.16
F03-12 | 90686-YEV0210-00M0 | 油管 | Tube, Fuel | 1 | 1.36
F03-13 | 16757-YA60120-00A0 | 油开关底座 | Seat， Fuel Cock | 1 | 0.17
F03-14 | 37200-Y4D0110-00A0 | 油标部件 | Leveler Assy, Oil | 1 | 0.87
F03-15 | 16602-Y020130-0000 | 油箱减震胶垫 | Gasket, Fuel Tank Rubber | 4 | 0.07
FIG.13 FRAME, ENGINE 机架组件 ( F04 )
REF.NO. 序号 | PART NO 物料代码 | CHINESE 中文名 | DESCRIPTION 英文名 | Q'TY数量 | Unit Price/PC 金额
F04-1 | 51025-YEV0110-H7A0 | 机架装饰板 | ENGINE FRAME DECORATED PLATE | 1 | 5.41
F04-2 | 51025-YEV0210-H7A0 | 机架装饰板 | ENGINE FRAME DECORATED PLATE | 1 | 5.85
F04-3 | 51036-YEV0110-H7A0 | 吊装把手组合 | LIFTING HANDLE ASSEMBLY | 1 | 5.78
F04-4 | 90001-0820-01A0 | 六角法兰面螺栓-小系列 | HEXAGON SOCKET FLANGE FACE BOLT - SMALL SERIES | 4 | 0.07
F04-5 | 51100-YEV0210-H7A0 | 机架部件 | FRAME ASSY, ENGINE | 1 | 105.78
F04-6 | 51140-YEV0110-H7A0 | 底板组合 | BOTTOM PLATE SUBASSEMBLY | 1 | 26.77
F04-7 | 90001-0616-01A0 | 六角法兰面螺栓-小系列 | HEXAGON SOCKET FLANGE FACE BOLT - SMALL SERIES | 2 | 0.05
F04-8 | 51005HY400110-0000 | 机架减震垫 | CUSHION, ENGINE FRAME | 4 | 1.64
F04-9 | 93097-Y400310-00A0 | 隔热板 | THERMAL BAFFLE | 1 | 2.19
F04-10 | 31110-Y0W0110-0000 | 蓄电池 | BATTERY | 1 | 36.19
F04-11 | 31112HYEV0211-0001 | 正极线 | WIRE, ANODE | 1 | 2.29
F04-12 | 31142-YEV0110-H7A0 | 蓄电池压板 | CLAMP, BATTERY | 1 | 0.85
F04-13 | 90001-0612-01A0 | 六角法兰面螺栓-小系列 | HEXAGON SOCKET FLANGE FACE BOLT - SMALL SERIES | 8 | 0.05
F04-14 | 90001-0816-01A0 | 六角法兰面螺栓-小系列 | HEXAGON SOCKET FLANGE FACE BOLT - SMALL SERIES | 24 | 0.07
F04-15 | 90305-0800-31A0 | 六角法兰面螺母 | HEXAGON NUT WITH FLANGE | 16 | 0.07
F04-16 | 90002-1045-01 | 六角法兰面螺栓-细牙-小系列 | HEXAGON SOCKET FLANGE FACE BOLT - FIN THREAD - SMALL SERIES | 4 | 0.15
F04-17 | 90306-1000-31A0 | 六角法兰面螺母-细牙 | HEXAGON NUT WITH FLANGE - FIN THREAD | 4 | 0.09
F04-18 | 31114HYEV0211-0001 | 负极线 | WIRE, CATHODE | 1 | 2.29
FIG.14 PANEL SUBASSEMBLY, CONTROL 控制面板组件 (F05)
REF.NO. 序号 | PART NO 物料代码 | CHINESE 中文名 | DESCRIPTION 英文名 | Q'TY数量 | Unit Price/PC 金额
F05-1 | 35610-YEV1510-H702 | 控制面板组合 | PANEL SUBASSEMBLY, CONTROL | 1 | 118.72
F05-2 | 80023-YEV0110-Q2A0 | 前面板装饰板 | PLATE， FRONT PANEL DECORATED | 1 | 1.84
F05-3 | 90001-0612-01A0 | 六角法兰面螺栓-小系列 | HEXAGON SOCKET FLANGE FACE BOLT - SMALL SERIES | 9 | 0.05
F05-4 | 90722-Y5V0210-00A0 | 堵头 | PLUG, END | 1 | 0.15
F05-5 | 90727-Y040110-00A1 | 扎带 | BAND | 3 | 0.05
F05-6 | 35040-Y9U0110-0000 | 应急开关 | EMERGENCY SWITCH | 1 | 2.83
F05-7 | 35220-Y3Y0110-0000 | 启动开关 | STARTING SWITCH | 1 | 3.26
F05-8 | 37018-Y900110-0000 | 机油报警指示灯 | OIL ALARM INDICATOR | 1 | 0.47
F05-9 | 35632-Y6X0110-0000 | 三合一数显表 | #N/A | 1 | 5.26
F05-10 | 35623-YEV0110-0000 | 电压转换开关 | SWITCH, VOLTAGE SWITCHOVER | 1 | 20.85
F05-11 | 35645-YEV0210-0000 | 单极断路器 | BREAKER, SINGLE-POLE CIRCUIT | 1 | 2.29
F05-12 | 35614-YCK0110-0000 | 电源插座组合 | SOCKET SUBASSEMBLY, POWER SUPPLY | 1 | 2.65
F05-13 | 31234-YCK0210-0000 | 过流保护器 | PROTECTOR, OVERCURRENT | 1 | 1.11
F05-14 | 35614-YA20210-0000 | 电源插座组合 | SOCKET SUBASSEMBLY, POWER SUPPLY | 1
F05-15 | 35545-Y720110-0000 | 圆柱形插座 | SOCKET, COLUMNIFORM | 1 | 2.29
F05-16 | 31234-Y020110-0000 | 过流保护器 | PROTECTOR, OVERCURRENT | 1 | 0.62
F05-17 | 35633-Y020110-0000 | 正极接线柱 | TERMINAL, POSITIVE ELECTRODE | 1 | 0.34
F05-18 | 35634-Y020110-0000 | 负极接线柱 | TERMINAL, NEGATIVE ELECTRODE | 1 | 0.34
F05-19 | 35649-YEV0410-0000 | 接线柱 | TERMINAL | 1 | 3.31
F05-20 | 35629-Y280110-0000 | 接地端子组合 | TERMINAL SUBASSEMBLY, GROUNDING | 1 | 0.37
F05-21 | 35649-YEV0310-0000 | 接线柱 | TERMINAL | 1 | 3.31
F05-22 | 30060-YEV0210-0000 | 调压器 | REGULATOR, VOLTAGE | 1 | 22.67
F05-23 | 35621-Y020110-0000 | 整流桥 | BRIDGE, RECTIFICATION | 1 | 1.22
F05-24 | 35698-YEV0110-0000 | 三极断路器 | THREE-POLES BREAKERS | 1 | 6.33
FIG.15 ROTOR/STATOR 电机组件 (F06)
REF.NO. 序号 | PART NO 物料代码 | CHINESE 中文名 | DESCRIPTION 英文名 | Q'TY数量 | Unit Price/PC 金额
F06-1 | 30031-YEV0110-00A0 | 电机前端盖 | COVER, MOTOR FRONT END | 1 | 23.24
F06-4 | 31320-Y400110-00A0 | 碳刷组合 | BRUSH SUBASSEMBLY, CARBON | 1 | 2.36
F06-5 | 31303HY400110-0000 | 接线板 | BLOCK, TERMINAL | 1 | 2.75
F06-6 | 90001-0612-01A0 | 六角法兰面螺栓-小系列 | HEXAGON SOCKET FLANGE FACE BOLT - SMALL SERIES | 3 | 0.05
F06-7 | 30021-YEV0110-00A0 | 电机支架 | MOTOR SUPPORT | 1 | 26.89
F06-8 | 90306-1000-31A0 | 六角法兰面螺母-细牙 | HEXAGON NUT WITH FLANGE - FIN THREAD | 4 | 0.09
F06-9 | 30049-YEV0110-0E00 | 转子螺栓 | BOLT， ROTOR | 1 | 3.24
F06-10 | 30049-Y090110-00A0 | 转子螺栓 | BOLT， ROTOR | 4 | 0.71
F06-11 | 30022-Y400110-R9A0 | 电机尾盖 | MOTOR TAIL COVER | 1 | 4.84
F06-12 | 31300-YEV0310-0000 | 电机部件 | MOTOR ASSY. | 1 | 412.86
F06-13 | 90007-0612-A1A0 | 六角法兰面螺栓-加大系列-B级 | HEXAGON SOCKET FLANGE FACE BOLT - BIG SERIES - GRADE B | 3 | 0.06
F06-14 | 90001-1025-01A0 | 六角法兰面螺栓-小系列 | HEXAGON SOCKET FLANGE FACE BOLT - SMALL SERIES | 4 | 0.14
F06-15 | 90002-1040-01A0 | 六角法兰面螺栓-细牙-小系列 | HEXAGON SOCKET FLANGE FACE BOLT - FIN THREAD - SMALL SERIES | 2 | 0.14
F06-16 | 90408-Y030110-00A0 | 平垫圈-A级 | FLAT WASHER - GRADE A | 2 | 0.12
F06-17 | 90306-1000-31A0 | 六角法兰面螺母-细牙 | HEXAGON NUT WITH FLANGE - FIN THREAD | 2 | 0.09
FIG.16 WHEEL ASSY,FRONT 前轮部件 (F07)
REF.NO. 序号 | PART NO 物料代码 | CHINESE 中文名 | DESCRIPTION 英文名 | Q'TY数量 | Unit Price/PC 金额
F07-1 | 90001-0816-01A0 | 六角法兰面螺栓-小系列 | HEXAGON SOCKET FLANGE FACE BOLT - SMALL SERIES | 8 | 0.07
F07-2 | 90001-0820-01A0 | 六角法兰面螺栓-小系列 | HEXAGON SOCKET FLANGE FACE BOLT - SMALL SERIES | 8 | 0.07
F07-3 | 51148-YEV0210-H7A0 | 车轮安装座 | WHEEL MOUNTING SEAT | 4 | 1.95
F07-4 | 40060-YEV0111-00A0 | 万向轮组合 | UNIVERSAL WHEEL ASSEMBLY | 2 | 8.31
F07-5 | 40091-YEV0111-00A0 | 定向轮组合 | DIRECTIONAL WHEEL ASSEMBLY | 2 | 6.98
F07-6 | 90001-0820-01A0 | 六角法兰面螺栓-小系列 | HEXAGON SOCKET FLANGE FACE BOLT - SMALL SERIES | 16 | 0.07
F07-7 | 90305-0800-31A0 | 六角法兰面螺母 | HEXAGON NUT WITH FLANGE | 16 | 0.07